## Лист1
| УТВЕРЖДАЮ: | Приложение №-_________________________
| Генеральный директор Фонда капитального ремонта | к Договору подряда №___________________
| Республики Карелия |  |  | от____________
__________________________ / М.М. Крюков /
____________________20___г.
ДЕФЕКТНАЯ ВЕДОМОСТЬ №
на Капитальный ремонт общего имущества в многовартирном доме, расположенном по адресу: респ.Карелия. Сегежский р-н, пгт Надвоицы, ул.Петрозаводская, д.12.
№ п/п | Наименование работ | Единица измерения | Объем работ | Примечание
1 | 2 | 3 | 4 | 5
Конструкции и элементы фундаментов ( в т.ч. цоколь )
1 | Очистка поверхности цоколяв от растительности, мха и т.п. | м2 расчищенной поверх | 41
2 | Обработка цоколя антигрибковым составом | м2 | 41
3 | Ремонт штукатурки фасадов площадью отдельных мест до 5 м2 толщиной слоя до 30 мм | м2 отремонтированной | 20.5
5 | Огрунтовка поверхности цоколя адгезионным фасадным грунтом | м2 покрытия | 41
6 | Окраска поверхности цоколя фасадной краской за 2 раза | м2 фасада | 41
Конструкции и элементы фасадов
7 | Установка и разборка наружных инвентарных лесов | м2 вертикальной проек | 436.28
8 | Демонтаж дверных коробок | коробок | 1
9 | Снятие дверных полотен | м2 | 2.3
10 | Очистка поверхности фасадов от краски | м2 расчищенной поверх | 139
11 | Ремонт штукатурки фасадов цементно-известковым раствором толщиной слоя до 30 мм | м2 отремонтированной | 35
13 | Промывка поверхности фасадов водой | м2 промытой поверхнос | 348
14 | Огрунтовка поверхности фасада адгезионным фасадным грунтом | м2 обработанной повер | 348
15 | Окраска фасадов за 2 раза фасадной краской | м2 окрашиваемой повер | 348
16 | Улучшенная масляная окраска ранее окрашенных окон за два раза с расчисткой старой краски до 35% с двух сторон | м2 окрашиваемой повер | 1.46
17 | Установка металлических дверных блоков в готовые проемы | м2 проема | 2.3
18 | Установка дверного доводчика к металлическим дверям | шт | 1
19 | Разработка грунта вручную, группа грунтов 2 | м3 грунта | 9.5
20 | Устройство основания под фундаменты песчаного толщиной 150мм | м3 | 7.8
21 | Устройство бетонной отмостки из бетона В15 | м3 бетона | 3.9
22 | Армирование бетонной отмостки ( сетка арматурная 5ВрI 150х150 ) | м2 | 54
23 | Присоединение к зажимам жил проводов или кабелей сечением до 16 мм2 (демонтаж оборудования, не предназначенного для дальнейшего использования ) | шт | 2
24 | Присоединение к зажимам жил проводов или кабелей сечением до 16 мм2 | шт | 2
26 | Установка закладной детали | м3 древесины в конструкц | 0.008
27 | Труба стальная по установленным конструкциям, по стенам с креплением скобами, диаметр до 40 мм | м | 5
28 | Затягивание провода в проложенные трубы и металлические рукава первого одножильного или многожильного в общей оплетке, суммарное сечение до 16 мм2 | м | 7
Система водоснабжения и канализация ( согласно проекта 61-СР/15-ВК )
В1
29 | Прокладка трубопроводов водоснабжения из напорных полиэтиленовых труб низкого давления среднего типа наружным диаметром 20 мм | м трубопровода | 8
30 | Прокладка трубопроводов водоснабжения из напорных полиэтиленовых труб низкого давления среднего типа наружным диаметром 25 мм | м трубопровода | 30
31 | Прокладка трубопроводов водоснабжения из напорных полиэтиленовых труб низкого давления среднего типа наружным диаметром 32 мм | м трубопровода | 18
32 | Прокладка трубопроводов водоснабжения из напорных полиэтиленовых труб низкого давления среднего типа наружным диаметром 40 мм | м трубопровода | 10
33 | Изоляция трубопроводов изделиями из вспененного каучука («Армофлекс»), вспененного полиэтилена («Термофлекс») трубками | м трубопровода | 30
34 | Врезка в действующие внутренние сети трубопроводов отопления диаметром 50 мм | врезка | 1
35 | Устройство покрытий дощатых толщиной 36 мм | м2 покрытия | 24
36 | Улучшенная окраска масляными составами по дереву полов | м2 окрашиваемой повер | 24
К1
37 | Прокладка трубопроводов канализации из полиэтиленовых труб высокой плотности диаметром 110 мм | м трубопровода | 60
38 | Установка лючка | решетка | 2
39 | Врезка в действующие внутренние сети трубопроводов канализации диаметром 100 мм | врезка | 2
40 | Устройство покрытий дощатых толщиной 36 мм | м2 покрытия | 16.5
41 | Улучшенная окраска масляными составами по дереву полов | м2 окрашиваемой повер | 16.5
42 | Установка стальной гильзы и фартука при обделке мест прохода стояков вентиляции канализации | место | 2
Демонтаж
43 | Разборка трубопроводов из водогазопроводных труб диаметром до 32 мм | м трубопровода | 56
44 | Разборка трубопроводов из водогазопроводных труб диаметром до 63 мм | м трубопровода | 10
45 | Разборка трубопроводов из чугунных канализационных труб диаметром 100 мм | м трубопровода | 60
46 | Демонтаж и монтаж унитазов типа «Компакт» | приборов | 8
47 | Разборка покрытий полов дощатых | м2 покрытия | 40.5
Система теплоснабжения ( согласно проекта 61-СР/15-ОВ )
48 | Разборка покрытий полов дощатых | м2 покрытия | 48
49 | Разборка трубопроводов из водогазопроводных труб диаметром до 32 мм | м трубопровода | 305.1
50 | Разборка трубопроводов из водогазопроводных труб диаметром до 63 мм | м трубопровода | 52
51 | Врезка в действующие внутренние сети трубопроводов отопления диаметром 50 мм | врезка | 2
52 | Прокладка трубопроводов отопления из стальных водогазопроводных оцинкованных труб диаметром 15 мм | м трубопровода | 110
53 | Прокладка трубопроводов отопления из стальных водогазопроводных оцинкованных труб диаметром 20 мм | м трубопровода | 90
54 | Прокладка трубопроводов отопления из стальных водогазопроводных оцинкованных труб диаметром 25 мм | м трубопровода | 50.5
55 | Прокладка трубопроводов отопления из стальных водогазопроводных оцинкованных труб диаметром 32 мм | м трубопровода | 54.6
56 | Прокладка трубопроводов отопления из стальных водогазопроводных оцинкованных труб диаметром 40 мм | м трубопровода | 36
57 | Прокладка трубопроводов отопления из стальных водогазопроводных неоцинкованных труб диаметром 50 мм | м трубопровода | 16
58 | Гидравлическое испытание трубопроводов систем отопления, водопровода и горячего водоснабжения диаметром до 50 мм | м трубопровода | 357.1
59 | Масляная окраска металлических поверхностей труб диаметром менее 50 мм и т.п., количество окрасок 2 | м2 окрашиваемой повер | 21.6
60 | Огрунтовка металлических поверхностей за один раз грунтовкой ГФ-021 | м2 окрашиваемой повер | 32.3
61 | Окраска металлических огрунтованных поверхностей краской БТ-177 серебристой (в два слоя) | м2 окрашиваемой повер | 32.3
62 | Изоляция трубопроводов матами из стеклянного штапельного волокна | м3 изоляции | 2.48
63 | Прочистка и промывка радиаторов отопления внутри здания | приборов | 42
64 | Устройство покрытий дощатых толщиной 36 мм | м2 покрытия | 48
65 | Улучшенная окраска масляными составами по дереву полов | м2 окрашиваемой повер | 48
66 | Установка манометров с трехходовым краном - тепловой пункт | компл | 4
67 | Огрунтовка металлических поверхностей за один раз грунтовкой ГФ-021 | м2 окрашиваемой повер | 4
68 | Окраска металлических огрунтованных поверхностей краской БТ-177 серебристой (в два слоя) | м2 окрашиваемой повер | 4
69 | Изоляция трубопроводов матами из стеклянного штапельного волокна | м3 изоляции | 0.3
Система электроснабжения ( согласно проекта )
Демонтаж
1 | Демонтаж кабеля | м | 66
2 | Демонтаж выключателей, розеток | шт | 3
3 | Демонтаж светильников с лампами накаливания | шт | 3
4 | Демонтаж. 'Шкаф (пульт) управления навесной, высота, ширина и глубина до 600х600х350 мм | шт | 1
5 | Демонтаж.'Автомат одно-, двух-, трехполюсный, устанавливаемый на конструкции на стене или колонне, на ток до 25 А | шт | 10
6 | Ремонт существующего ЩУ | шт | 1
7 | Отсоединение/присоединение электросчетчиков | шт | 9
8 | Окраска масляными составами шкафа за два раза | м2 | 2.25
Монтажные работы
9 | Ящик с одним трехполюсным рубильником, или с трехполюсным рубильником и тремя предохранителями, или с тремя блоками «предохранитель-выключатель», или с тремя предохранителями, устанавливаемый на конструкции на полу, на ток до 100 А | шт | 1
10 | Шкаф (пульт) управления навесной, высота, ширина и глубина до 600х600х350 мм | шт | 1
11 | Автомат одно-, двух-, трехполюсный, устанавливаемый на конструкции на стене или колонне, на ток до 25 А | шт | 9
12 | Рубильник на плите с центральной или боковой рукояткой или управлением штангой, устанавливаемый на металлическом основании, однополюсный на ток до 250 А | шт | 1
13 | Провод по установленным стальным конструкциям и панелям, сечение до 16 мм2 | м | 4
14 | Светильник потолочный или настенный с креплением винтами или болтами для помещений с нормальными условиями среды, двухламповый | шт | 3
15 | Выключатель одноклавишный неутопленного типа при открытой проводке | шт | 3
16 | Труба стальная по установленным конструкциям, по стенам с креплением скобами, диаметр до 40 мм | м | 45
17 | Затягивание провода в проложенные трубы и металлические рукава первого одножильного или многожильного в общей оплетке, суммарное сечение до 2,5 мм2 | м | 10
18 | Затягивание провода в проложенные трубы и металлические рукава первого одножильного или многожильного в общей оплетке, суммарное сечение до 6 мм2 | м | 28
19 | Затягивание провода в проложенные трубы и металлические рукава первого одножильного или многожильного в общей оплетке, суммарное сечение до 16 мм2 | м | 7
Пусконаладочные работы
20 | Выключатель однополюсный напряжением до 1 кВ с электромагнитным, тепловым или комбинированным расцепителем | шт | 9
21 | Выключатель однополюсный напряжением до 1 кВ с устройством защитного отключения | шт | 1
22 | Выключатель постоянного тока быстродействующий напряжением до 1 кВ, номинальный ток до 1000 А | шт | 1
23 | Измерение сопротивления изоляции мегаомметром кабельных и других линий напряжением до 1 кВ | линия | 9
24 | Измерение активного, индуктивного сопротивлений и емкости электрических машин и аппаратов | измерение | 6
Составил: _________________________________________________________________________
Составил: