## Лист1
Система выпуска сметной документации A0 v. 2.3.7.5 Copyright InfoStroy Ltd. | [8 empty] | Образец №4
УТВЕРЖДАЮ: | [6 empty] | Приложение №________________________
Генеральный директор Фонда капитального ремонта Республики Карелия | [6 empty] | к Договору подряда №___________________
"_____"_________________________2016 г.
______________________________________(М.М.Крюков)
"_____" _______________________________ 2016 г.
Капитальный ремонт общего имущества в многовартирном доме, расположенном по адресу: респ.Карелия. Лоухский р-н, пгт Лоухи, ул.Им. 23 Гвардейской стрелковой дивизии, д.16
(наименование объекта)
ЛОКАЛЬНАЯ СМЕТА №
Капитальный ремонт общего имущества в многовартирном доме, расположенном по адресу: респ.Карелия. Лоухский р-н, пгт Лоухи, ул.Им. 23 Гвардейской стрелковой дивизии, д.16
Основание: |  | Дефектная ведомость
Сметная стоимость |  |  | 739117 |  | руб.
Средства на оплату труда |  |  | 142775 |  | руб.
Нормативная трудоемкость |  |  | 918 |  | чел. час.
Смета составлена в ценах 4 квартала 2015 года
№ п/п | Шифр и номер позиции норматива | Наименование работ и затрат | Количество и единица измерения | Стоимость единицы, руб. |  | Общая стоимость, руб. |  |  | Затраты труда рабочих, не занятых обслуживанием машин, чел-ч
|  |  |  | всего | эксплуата- ции машин | всего | оплаты труда | эксплуата- ции машин
|  |  |  | оплаты труда | в т. ч. оплаты труда |  |  | в т. ч. оплаты труда | на единицу | всего
1 | 2 | 3 | 4 | 5 | 6 | 7 | 8 | 9 | 10 | 11
Конструкции и элементы фундаментов
1 | ТЕРр-61-10-001 | Ремонт штукатурки гладких фасадов по камню и бетону с земли и лесов цементно-известковым раствором площадью отдельных мест до 5 м2 толщиной слоя до 20 мм Козп=14,52 Кмат=5,54 Кэм=3,55 (629) НР=74% (НР = 3559 руб.) СП=40% (СП = 1924 руб.) | 0.1581 | 37238.29 | 10.22 | 5887 | 4809 | 2 | 201.84 | 31.91
|  |  | 100м2 отремонтированной | 30420.85
2 | ТССЦ-509-9900 | Строительный мусор | 0.7652
т
3 | ТЕРр-61-10-002 | Ремонт штукатурки гладких фасадов по камню и бетону с земли и лесов на каждые следующие 10 мм толщины слоя добавлять к расценке 61-10-1 Козп=14,52 Кмат=5,54 Кэм=3,55 (630) НР=74% (НР = 1914 руб.) СП=40% (СП = 1035 руб.) | 0.1581 | 26578.19 | 15.55 | 4202 | 2587 | 2 | 108.54 | 17.16
|  |  | 100м2 отремонтированной | 16358.96
4 | ТССЦ-509-9900 | Строительный мусор | 0.3826
т
5 | ТЕР-15-04-006-03 МДС81-35.2004 п.4.7 Козп=1,15 Кэм=1,25 | Покрытие поверхностей грунтовкой глубокого проникновения за 1 раз стен Козп=14,52 Кмат=49,6 Кэм=8,53 (7511) НР=89% (НР = 176 руб.) СП=37% (СП = 73 руб.) | 0.1581 | 1269.96 | 14.82 | 201 | 198 | 2 | 7.53 | 1.19
|  |  | 100м2 покрытия | 1250.18 | 2.9
6 | Прайс | Грунтовка акриловая Профи - расход 1кг/10м2 Кпз=1,02 (ЗСР)Кпз=1/1,18 (без НДС) | 2.746 | 71.05 |  | 195
КГ
7 | ТЕР-15-04-011-02 МДС81-35.2004 п.4.7 Козп=1,15 Кэм=1,25 | Окраска с подготовкой поверхности силикатная Козп=14,52 Кмат=49,6 Кэм=8,53 (7511) НР=84% (НР = 916 руб.) СП=37% (СП = 403 руб.) | 0.3162 | 33413.64 | 143.84 | 10565 | 1090 | 45 | 23.44 | 7.41
|  |  | 100м2 фасада | 3447.3
8 | ТССЦпг-1-1-1-41 | Погрузка при автомобильных перевозках мусора строительного с погрузкой вручную Кпз=9,67 (41)Кпз=1,06 (Погрузка для районов КС) | 1.15 | 498.36 |  | 573
т груза
9 | ТССЦпг-3-21-1-8 | Перевозка грузов I класса автомобилями-самосвалами грузоподъемностью 10 т работающих вне карьера на расстояние до 8 км Кпз=6,91 (99)Кпз=1,06 (Перевозка для районов КС) | 1.15 | 95.66 |  | 110
т груза
10 | Тарифы | Утилизация строительного мусора Кпз=1/1,18 (без НДС) | 1 | 110.16 |  | 110
М3
|  | Трудозатраты основных рабочих |  |  | 57.67
|  | Основная зарплата с К=1,33*0,81=1,077 |  | 1,077 | 9353
|  | Эксплуатация машин с К=1,06 |  | 1,06 | 54
|  | Материальные затраты |  |  | 12425
|  | Транспортировка |  |  | 683
|  | Накладные расходы с К=1,33*0,81=1,077 |  | 1,077 | 7071
|  | Сметная прибыль с К=1,33*0,81=1,077 |  | 1,077 | 3699
|  | Итого |  |  | 33285
--Справочно--
|  | Итого с резервом |  | 1,02 | 33951
|  | Итого с НДС |  | 1,18 | 40062
Конструкции и элементы фасадов
11 | ТЕР-08-07-001-02 | Установка и разборка наружных инвентарных лесов высотой до 16 м трубчатых для прочих отделочных работ Козп=14,52 Кмат=8,63 Кэм=8,78 (5586) НР=103% (НР = 17205 руб.) СП=54% (СП = 9020 руб.) | 2.5775 | 10149.33 | 63.3 | 26160 | 16704 | 163 | 43.5 | 112.12
|  |  | 100м2 вертикальной проек | 6480.42
12 | ТЕРр-56-09-003 | Демонтаж дверных коробок в деревянных стенах рубленных Козп=14,52 Кмат=0 Кэм=0 (240) НР=77% (НР = 283 руб.) СП=50% (СП = 184 руб.) | 0.02 | 18380.87 |  | 368 | 368 |  | 134.1 | 2.68
|  |  | 100коробок | 18380.87
13 | ТССЦ-509-9900 | Строительный мусор | 0.048
т
14 | ТЕРр-56-10-001 | Снятие дверных полотен Козп=14,52 Кмат=0 Кэм=0 (242) НР=77% (НР = 176 руб.) СП=50% (СП = 115 руб.) | 0.046 | 4972.81 |  | 229 | 229 |  | 36.28 | 1.67
|  |  | 100м2 дверных полотен | 4972.81
15 | ТССЦ-509-9900 | Строительный мусор | 0.0543
т
16 | ТЕРр-53-01-001 | Разборка обшивки неоштукатуренных деревянных стен Козп=14,52 Кмат=0 Кэм=6,85 (62) НР=77% (НР = 394 руб.) СП=56% (СП = 287 руб.) | 0.3 | 2062.54 | 458.81 | 619 | 481 | 138 | 12.3 | 3.69
|  |  | 100м2 стен | 1603.73 | 104.83 |  |  | 31
17 | ТССЦ-509-9900 | Строительный мусор | 0.282
т
18 | ТЕР-10-01-012-01 МДС81-35.2004 п.4.7 Козп=1,15 Кэм=1,25 | Обшивка каркасных стен досками обшивки Козп=14,52 Кмат=4,25 Кэм=8,76 (5983) НР=95% (НР = 1773 руб.) СП=43% (СП = 802 руб.) | 0.3 | 25874.38 | 635.65 | 7762 | 1866 | 191 | 41.75 | 12.52
|  |  | 100м2 обшивки стен (за в | 6219
19 | ТЕРр-62-24-007 | Окраска силикатными красками за 2 раза ранее окрашенных фасадов по дереву с земли и лесов Козп=14,52 Кмат=4,64 Кэм=8,78 (993) НР=71% (НР = 2883 руб.) СП=40% (СП = 1624 руб.) | 1.993 | 2571.64 | 36.17 | 5125 | 4061 | 72 | 13.52 | 26.95
|  |  | 100м2 окрашиваемой повер | 2037.74
20 | ТССЦ-101-3486 | Краска фасадная | 0.0558 | 171734.44 |  | 9583
т
21 | ТЕР-12-01-010-01 МДС81-35.2004 п.4.7 Козп=1,15 Кэм=1,25 | Устройство мелких покрытий (брандмауэры, парапеты, свесы и т.п.) из листовой оцинкованной стали (водоотлив на торцевых фасадах здания) Козп=14,52 Кмат=3,5 Кэм=7,4 (6612) НР=96% (НР = 2755 руб.) СП=44% (СП = 1263 руб.) | 0.15 | 51073.18 | 319.77 | 7661 | 2861 | 48 | 129.66 | 19.45
|  |  | 100м2 покрытия | 19071.79 | 58.26 |  |  | 9
22 | ТЕР-12-01-010-01 МДС81-35.2004 п.4.7 Козп=1,15 Кэм=1,25 | Устройство мелких покрытий (брандмауэры, парапеты, свесы и т.п.) из листовой оцинкованной стали - цокольная планка Козп=14,52 Кмат=3,5 Кэм=7,4 (6612) НР=101% (НР = 5565 руб.) СП=44% (СП = 2424 руб.) | 0.288 | 51073.18 | 319.77 | 14709 | 5493 | 92 | 129.66 | 37.34
|  |  | 100м2 покрытия | 19071.79 | 58.26 |  |  | 17
23 | ТЕР-09-04-012-01 МДС81-35.2004 п.4.7 Козп=1,15 Кэм=1,25 | Установка металлических дверных блоков в готовые проемы Козп=14,52 Кмат=8 Кэм=7,89 (5830) НР=76% (НР = 1651 руб.) СП=58% (СП = 1260 руб.) | 4.6 | 966.77 | 220.72 | 4447 | 2172 | 1015 | 2.76 | 12.7
|  |  | м2 проема | 472.05
24 | Прайс | Блоки дверные металлические Кпз=1,02 (ЗСР 2%)Кпз=1/1,18 (без НДС) | 4.6 | 3345.25 |  | 15388
М2
25 | ТССЦ-101-0888 | Скобяные изделия для блоков входных дверей в здание двупольных | 1.472 | 1105.2 |  | 1627
компл
26 | ТЕР-09-04-012-02 МДС81-35.2004 п.4.7 Козп=1,15 Кэм=1,25 | Установка дверного доводчика к металлическим дверям Козп=14,52 Кмат=5,83 Кэм=4,37 (5831) НР=76% (НР = 331 руб.) СП=58% (СП = 253 руб.) | 2 | 243.65 | 19.88 | 487 | 436 | 40 | 1.28 | 2.55
|  |  | шт | 218.41
27 | Прайс | Доводчик Кпз=1,02 (ЗСР 2%)Кпз=1/1,18 (без НДС) | 2 | 1403.8 |  | 2808
ШТ
28 | ТЕР-10-01-010-01 МДС81-35.2004 п.4.7 Козп=1,15 Кэм=1,25 | Изготовление и установка чердачных дверей Козп=14,52 Кмат=3,89 Кэм=8,48 (5979) НР=99% (НР = 100 руб.) СП=43% (СП = 43 руб.) | 0.027 | 12519.92 | 421.99 | 338 | 101 | 11 | 25.88 | 0.7
|  |  | м3 древесины в конструкц | 3742.02
29 | ТЕРр-56-12-001 | Установка дверных приборов петли Козп=14,52 Кмат=3,88 Кэм=0 (244)Кпз=0,6 (К=0,6) НР=77% (НР = 136 руб.) СП=50% (СП = 88 руб.) | 0.02 | 12364.29 |  | 247 | 176 |  | 99.6 | 1.99
|  |  | 100шт приборов | 8789.97
30 | ТЕРр-56-12-003 | Установка дверных приборов ручки-скобы Козп=14,52 Кмат=4,74 Кэм=0 (246)Кпз=0,6 (К=0,6) НР=77% (НР = 45 руб.) СП=50% (СП = 29 руб.) | 0.02 | 8752.19 |  | 175 | 58 |  | 32.76 | 0.66
|  |  | 100шт приборов | 2891.16
31 | ТЕРр-56-12-005 | Установка дверных приборов замки Козп=14,52 Кмат=5,23 Кэм=0 (248)Кпз=0,6 (К=0,6) НР=77% (НР = 99 руб.) СП=50% (СП = 65 руб.) | 0.02 | 30035.41 |  | 601 | 129 |  | 73.2 | 1.46
|  |  | 100шт приборов | 6460.12
32 | ТССЦпг-1-1-1-41 | Погрузка при автомобильных перевозках мусора строительного с погрузкой вручную Кпз=9,67 (41)Кпз=1,06 (Погрузка для районов КС) | 0.48 | 498.36 |  | 239
т груза
33 | ТССЦпг-3-21-1-8 | Перевозка грузов I класса автомобилями-самосвалами грузоподъемностью 10 т работающих вне карьера на расстояние до 8 км Кпз=6,91 (99)Кпз=1,06 (Перевозка для районов КС) | 0.48 | 95.66 |  | 46
т груза
34 | Тарифы | Утилизация строительного мусора Кпз=1/1,18 (без НДС) | 1 | 110.16 |  | 110
М3
35 |  | Отмостка
36 | ТЕР-01-02-057-02 МДС81-35.2004 п.4.7 Козп=1,15 Кэм=1,25 | Разработка грунта вручную в траншеях глубиной до 2 м без креплений с откосами, группа грунтов 2 Козп=14,52 Кмат=0 Кэм=0 (1573) НР=67% (НР = 1821 руб.) СП=31% (СП = 843 руб.) | 0.114 | 23837.73 |  | 2718 | 2718 |  | 177.1 | 20.19
|  |  | 100м3 грунта | 23837.73
37 | ТЕР-08-01-002-01 МДС81-35.2004 п.4.7 Козп=1,15 Кэм=1,25 | Устройство основания под фундаменты песчаного Козп=14,52 Кмат=11,3 Кэм=6,34 (5367) НР=103% (НР = 3429 руб.) СП=54% (СП = 1798 руб.) | 7.6 | 619.53 | 242.82 | 4708 | 2831 | 1845 | 2.65 | 20.1
|  |  | м3 основания | 372.53 | 65.52 |  |  | 498
38 | ТССЦ-408-0122 | Песок природный для строительных работ средний | 9.12 | 423.39 |  | 3861
м3
39 | ТЕР-06-01-001-01 МДС81-35.2004 п.4.7 Козп=1,15 Кэм=1,25 | Устройство бетонной отмостки из бетона В15 Козп=14,52 Кмат=3,74 Кэм=7,02 (4316) НР=89% (НР = 1119 руб.) СП=44% (СП = 553 руб.) | 0.038 | 59589.16 | 22047.8 | 2264 | 1058 | 838 | 207 | 7.87
|  |  | 100м3 бетона, бутобетона | 27862.28 | 5240.27 |  |  | 199
40 | ТССЦ-401-0006 | Бетон тяжелый, класс В15 (М200) | 3.876 | 3652.47 |  | 14157
м3
41 | ТЕР-06-01-015-10 МДС81-35.2004 п.4.7 Козп=1,15 Кэм=1,25 | Армирование подстилающих слоев и набетонок сетикой 5ВрI 150*150 Козп=14,52 Кмат=4,3 Кэм=7,79 (4385) НР=89% (НР = 283 руб.) СП=44% (СП = 140 руб.) | 0.14 | 4044.53 | 452.5 | 566 | 311 | 63 | 14.54 | 2.04
|  |  | т | 2220.33 | 46.65 |  |  | 7
42 | ТССЦ-204-0097 | Сетка сварная из холоднотянутой проволоки 4-5 мм | 0.14 | 35823.54 |  | 5015
т
43 |  | Крыльцо
44 | ТЕРр-68-27-002 | Ремонт крылец Козп=14,52 Кмат=3,72 Кэм=8,78 (2381) НР=97% (НР = 1558 руб.) СП=48% (СП = 771 руб.) | 0.1 | 21837.61 | 90.43 | 2184 | 1606 | 9 | 107.8 | 10.78
|  |  | 100м2 полотен | 16059.56
45 | ТССЦ-509-9900 | Строительный мусор | 0.047
т
46 | ТЕР-46-04-008-04 | Разборка покрытий кровель из волнистых и полуволнистых асбестоцементных листов - козырьки входов Козп=14,52 Кмат=0 Кэм=3,13 (15617) НР=93% (НР = 274 руб.) СП=48% (СП = 142 руб.) | 0.138 | 2307.12 | 167.02 | 318 | 295 | 23 | 15.9 | 2.19
|  |  | 100м2 покрытия | 2140.1
47 | ТССЦ-509-9900 | Строительный мусор | 0.1518
т
48 | ТЕРр-58-01-001 | Разборка деревянных элементов конструкций крыш обрешетки из брусков с прозорами Козп=14,52 Кмат=0 Кэм=7,04 (368) НР=77% (НР = 233 руб.) СП=52% (СП = 157 руб.) | 0.138 | 2520.92 | 442.96 | 348 | 287 | 61 | 15.16 | 2.09
|  |  | 100м2 кровли | 2077.96 | 107.16 |  |  | 15
49 | ТССЦ-509-9900 | Строительный мусор | 0.1932
т
50 | ТЕРр-58-12-004 | Устройство обрешетки с прозорами из досок и брусков под кровлю из черепицы Козп=12,85 Кмат=3,38 Кэм=7,33 (413) НР=77% (НР = 239 руб.) СП=52% (СП = 161 руб.) | 0.138 | 7674.33 | 81.36 | 1059 | 308 | 11 | 18.41 | 2.54
|  |  | 100м2 | 2233.2 | 16.45 |  |  | 2
51 | ТЕР-12-01-007-03 МДС81-35.2004 п.4.7 Козп=1,15 Кэм=1,25 | Устройство кровель из волнистых асбестоцементных листов унифицированного профиля по готовым прогонам Козп=14,52 Кмат=6,13 Кэм=7,45 (6597) НР=101% (НР = 1160 руб.) СП=44% (СП = 506 руб.) | 0.138 | 15797.1 | 1422.58 | 2180 | 1117 | 196 | 54.31 | 7.5
|  |  | 100м2 кровли | 8091.52 | 229.96 |  |  | 32
52 | ТССЦ-101-0036 | Листы асбестоцементные волнистые унифицированного профиля 54/200 толщиной 7,5 мм | 17.94 | 122.2 |  | 2192
м2
53 | ТЕРр-62-07-002 | Улучшенная масляная окраска ранее окрашенных стен за один раз с расчисткой старой краски до 35% Козп=14,52 Кмат=4,04 Кэм=8,44 (866) НР=75% (НР = 730 руб.) СП=40% (СП = 389 руб.) | 0.145 | 9746.76 | 82.37 | 1413 | 970 | 12 | 44.9 | 6.51
|  |  | 100м2 окрашиваемой повер | 6688.93 | 23.23 |  |  | 3
|  | Трудозатраты основных рабочих |  |  | 318.29
|  | Основная зарплата с К=1,33*0,81=1,077 |  | 1,077 | 50227
|  | Эксплуатация машин с К=1,06 |  | 1,06 | 5118
|  | в т.ч. зарплата машинистов с К=1,33*0,81=1,077 |  | 1,077 | 876
|  | Материальные затраты |  |  | 89963
|  | Транспортировка |  |  | 285
|  | Накладные расходы с К=1,33*0,81=1,077 |  | 1,077 | 47649
|  | Сметная прибыль с К=1,33*0,81=1,077 |  | 1,077 | 24682
|  | Итого |  |  | 217924
--Справочно--
|  | Итого с резервом |  | 1,02 | 222282
|  | Итого с НДС |  | 1,18 | 262293
Конструкции и элементы крыш и кровли
54 | ТЕР-46-04-008-04 | Разборка покрытий кровель из волнистых и полуволнистых асбестоцементных листов Козп=14,52 Кмат=0 Кэм=3,13 (15617) НР=93% (НР = 6580 руб.) СП=48% (СП = 3396 руб.) | 3.306 | 2307.12 | 167.02 | 7627 | 7075 | 552 | 15.9 | 52.57
|  |  | 100м2 покрытия | 2140.1
55 | ТССЦ-509-9900 | Строительный мусор | 3.64
т
56 | ТЕРр-58-01-001 | Разборка деревянных элементов конструкций крыш обрешетки из брусков с прозорами Козп=14,52 Кмат=0 Кэм=7,04 (368) НР=77% (НР = 5562 руб.) СП=52% (СП = 3756 руб.) | 3.306 | 2520.92 | 442.96 | 8334 | 6870 | 1464 | 15.16 | 50.12
|  |  | 100м2 кровли | 2077.96 | 107.16 |  |  | 354
57 | ТССЦ-509-9900 | Строительный мусор | 4.6284
т
58 | ТЕР-10-01-002-01 МДС81-35.2004 п.4.7 Козп=1,15 Кэм=1,25 | Укрепление стропильной системы Козп=14,52 Кмат=4,21 Кэм=7,71 (5960) НР=99% (НР = 2583 руб.) СП=43% (СП = 1122 руб.) | 0.65 | 14068.97 | 455.85 | 9145 | 2581 | 296 | 27.7 | 18.01
|  |  | м3 древесины в конструкц | 3970.28 | 43.74 |  |  | 28
59 | ТЕР-26-02-018-01 МДС81-35.2004 п.4.7 Козп=1,15 Кэм=1,25 | Огнебиозащитное покрытие деревянных конструкций составом "Пирилакс" любой модификации при помощи аэрозольно-капельного распыления для обеспечивания первой группы огнезащитной эффективности по НПБ 251 Козп=14,52 Кмат=48,46 Кэм=3,94 (10371) НР=84% (НР = 7148 руб.) СП=48% (СП = 4085 руб.) | 3.444 | 3093.7 | 607.89 | 10655 | 8389 | 2094 | 14.85 | 51.13
|  |  | 100м2 обрабатываемой пов | 2435.9 | 35.03 |  |  | 121
60 | ТССЦ-113-8071 | Антисептик-антипирен «ПИРИЛАКС 3000» для древесины | 110.8968 | 195.91 |  | 21726
кг
61 | ТЕРр-58-12-004 | Устройство обрешетки с прозорами из досок и брусков под кровлю Козп=12,85 Кмат=3,38 Кэм=7,33 (413) НР=77% (НР = 5726 руб.) СП=52% (СП = 3867 руб.) | 3.306 | 7674.33 | 81.36 | 25371 | 7383 | 269 | 18.41 | 60.86
|  |  | 100м2 | 2233.2 | 16.45 |  |  | 54
62 | ТЕР-12-01-007-03 МДС81-35.2004 п.4.7 Козп=1,15 Кэм=1,25 | Устройство кровель из волнистых асбестоцементных листов унифицированного профиля по готовым прогонам Козп=14,52 Кмат=6,13 Кэм=7,45 (6597) НР=101% (НР = 27785 руб.) СП=44% (СП = 12104 руб.) | 3.306 | 15797.1 | 1422.58 | 52225 | 26750 | 4703 | 54.31 | 179.56
|  |  | 100м2 кровли | 8091.52 | 229.96 |  |  | 760
63 | ТССЦ-101-0036 | Листы асбестоцементные волнистые | 429.78 | 122.2 |  | 52519
м2
64 | ТЕРр-54-03-001 | Разборка подшивки свесов (частично) Козп=14,52 Кмат=0 Кэм=7,85 (177) НР=76% (НР = 255 руб.) СП=64% (СП = 215 руб.) | 0.085 | 3988.9 | 224.59 | 339 | 320 | 19 | 28.87 | 2.45
|  |  | 100м2 подшивки | 3764.31 | 186.29 |  |  | 16
65 | ТССЦ-509-9900 | Строительный мусор | 0.2032
т
66 | ТЕР-10-01-022-01 МДС81-35.2004 п.4.7 Козп=1,15 Кэм=1,25 | Подшивка свесов досками обшивки Козп=14,52 Кмат=4,37 Кэм=8 (6013) НР=99% (НР = 832 руб.) СП=43% (СП = 361 руб.) | 0.085 | 30010.23 | 756.4 | 2551 | 835 | 64 | 65.93 | 5.6
|  |  | 100м2 потолка | 9821.93 | 58.26 |  |  | 5
67 | ТЕР-15-04-025-02 МДС81-35.2004 п.4.7 Козп=1,15 Кэм=1,25 | Улучшенная окраска масляными составами по дереву свесов Козп=14,52 Кмат=4,49 Кэм=8,75 (7563) НР=84% (НР = 3282 руб.) СП=37% (СП = 1446 руб.) | 0.3044 | 17996.74 | 127.86 | 5478 | 3906 | 39 | 81.98 | 24.96
|  |  | 100м2 окрашиваемой повер | 12832.58 | 2.9 |  |  | 1
68 | ТССЦпг-1-1-1-41 | Погрузка при автомобильных перевозках мусора строительного с погрузкой вручную Кпз=9,67 (41)Кпз=1,08 (Погрузка для районов КС) | 9.03 | 507.77 |  | 4585
т груза
69 | ТССЦпг-3-21-1-8 | Перевозка грузов I класса автомобилями-самосвалами грузоподъемностью 10 т работающих вне карьера на расстояние до 8 км Кпз=6,91 (99)Кпз=1,06 (Перевозка для районов КС) | 9.03 | 95.66 |  | 864
т груза
70 | Тарифы | Утилизация строительного мусора Кпз=1/1,18 (без НДС) | 5.6 | 110.16 |  | 617
М3
|  | Трудозатраты основных рабочих |  |  | 445.26
|  | Основная зарплата с К=1,33*0,81=1,077 |  | 1,077 | 69045
|  | Эксплуатация машин с К=1,06 |  | 1,06 | 10070
|  | в т.ч. зарплата машинистов с К=1,33*0,81=1,077 |  | 1,077 | 1442
|  | Материальные затраты |  |  | 122978
|  | Транспортировка |  |  | 5449
|  | Накладные расходы с К=1,33*0,81=1,077 |  | 1,077 | 64354
|  | Сметная прибыль с К=1,33*0,81=1,077 |  | 1,077 | 32689
|  | Итого |  |  | 304585
--Справочно--
|  | Итого с резервом |  | 1,02 | 310677
|  | Итого с НДС |  | 1,18 | 366599
Система электроснабжения
Демонтаж
71 | ТЕРр-67-03-001 | Демонтаж кабеля Козп=14,52 Кмат=0 Кэм=7,81 (2264) НР=80% (НР = 592 руб.) СП=52% (СП = 385 руб.) | 0.57 | 1300.32 | 2.81 | 741 | 739 | 2 | 9.64 | 5.49
|  |  | 100м | 1297.51 | 2.32 |  |  | 1
72 | ТЕРр-67-04-001 | Демонтаж выключателей, розеток Козп=14,52 Кмат=0 Кэм=0 (2265) НР=80% (НР = 13 руб.) СП=52% (СП = 8 руб.) | 0.02 | 786.11 |  | 16 | 16 |  | 5.84 | 0.12
|  |  | 100шт | 786.11
73 | ТЕРр-67-04-003 | Демонтаж светильников с лампами накаливания Козп=14,52 Кмат=0 Кэм=7,87 (2267) НР=80% (НР = 14 руб.) СП=52% (СП = 9 руб.) | 0.02 | 859.15 | 8.42 | 17 | 17 |  | 6.32 | 0.13
|  |  | 100шт | 850.73 | 6.97
74 | ТЕРм-08-03-573-04 МДС 81-37.2004 п.3.2.1 Козп=0,3 Кэм=0,3 Кмат=0 | Шкаф (пульт) управления навесной, высота, ширина и глубина до 600х600х350 мм (демонтаж оборудования, не предназначенного для дальнейшего использования (предназначено в лом) без разборки и резки на части) Козп=14,52 Кмат=4,43 Кэм=6,82 (3467) НР=89% (НР = 246 руб.) СП=52% (СП = 144 руб.) | 2 | 211.73 | 90.11 | 423 | 243 | 180 | 0.71 | 1.42
|  |  | шт | 121.62 | 16.34 |  |  | 33
75 | ТЕРм-08-03-526-01 МДС 81-37.2004 п.3.2.1 Козп=0,3 Кэм=0,3 Кмат=0 | Автомат одно-, двух-, трехполюсный, устанавливаемый на конструкции на стене или колонне, на ток до 25 А (демонтаж оборудования, не предназначенного для дальнейшего использования (предназначено в лом) без разборки и резки на части) Козп=14,52 Кмат=6,25 Кэм=4,91 (3296) НР=89% (НР = 615 руб.) СП=52% (СП = 359 руб.) | 9 | 78.88 | 2.08 | 710 | 691 | 19 | 0.47 | 4.21
|  |  | шт | 76.8
76 | ТЕРр-67-10-001 | Отсоединение/присоединение электросчетчиков Козп=14,52 Кмат=0 Кэм=7,86 (2279) НР=80% (НР = 580 руб.) СП=52% (СП = 377 руб.) | 0.05 | 14508.29 | 19.65 | 725 | 724 | 1 | 87.3 | 4.37
|  |  | 100шт | 14488.64 | 16.26 |  |  | 1
77 | ТССЦпг-1-1-1-41 | Погрузка при автомобильных перевозках мусора строительного с погрузкой вручную Кпз=9,67 (41)Кпз=1,08 (Погрузка для районов КС) | 0.1 | 507.77 |  | 51
т груза
78 | ТССЦпг-3-21-1-8 | Перевозка грузов I класса автомобилями-самосвалами грузоподъемностью 10 т работающих вне карьера на расстояние до 8 км Кпз=6,91 (99)Кпз=1,06 (Перевозка для районов КС) | 0.1 | 95.66 |  | 10
т груза
79 | Тарифы | Утилизация строительного мусора Кпз=1/1,18 (без НДС) | 1 | 110.16 |  | 110
М3
Монтажные работы
80 | ТЕРм-08-03-573-04 МДС 81-35.2004 п.4.6; прил.1 тб.2 п.1 Козп=1.2 Кэм=1,2 | Шкаф (пульт) управления навесной, высота, ширина и глубина до 600х600х350 мм (в существующих зданиях и сооружениях, освобожденных от оборудования и других предметов, мешающих нормальному производству работ) Козп=14,52 Кмат=4,43 Кэм=6,82 (3467) НР=89% (НР = 983 руб.) СП=52% (СП = 574 руб.) | 2 | 865.55 | 360.42 | 1731 | 973 | 721 | 2.84 | 5.69
|  |  | шт | 486.48 | 65.34 |  |  | 131
81 | ТЕРм-08-03-526-01 МДС 81-35.2004 п.4.6; прил.1 тб.2 п.1 Козп=1.2 Кэм=1,2 | Автомат одно-, двух-, трехполюсный, устанавливаемый на конструкции на стене или колонне, на ток до 25 А (в существующих зданиях и сооружениях, освобожденных от оборудования и других предметов, мешающих нормальному производству работ) Козп=14,52 Кмат=6,25 Кэм=4,91 (3296) НР=89% (НР = 1914 руб.) СП=52% (СП = 1118 руб.) | 7 | 530.75 | 8.31 | 3715 | 2150 | 58 | 1.87 | 13.1
|  |  | шт | 307.19
82 | ТЕРм-08-03-521-01 МДС 81-35.2004 п.4.6; прил.1 тб.2 п.1 Козп=1.2 Кэм=1,2 | Рубильник на плите с центральной или боковой рукояткой или управлением штангой, устанавливаемый на металлическом основании, однополюсный на ток до 250 А (в существующих зданиях и сооружениях, освобожденных от оборудования и других предметов, мешающих нормальному производству работ) Козп=14,52 Кмат=5,09 Кэм=3,13 (3189) НР=89% (НР = 464 руб.) СП=52% (СП = 271 руб.) | 2 | 301.27 | 1.43 | 603 | 521 | 3 | 1.42 | 2.83
|  |  | шт | 260.14
83 | ТЕРм-08-02-405-01 МДС 81-35.2004 п.4.6; прил.1 тб.2 п.1 Козп=1.2 Кэм=1,2 | Провод по установленным стальным конструкциям и панелям, сечение до 16 мм2 (в существующих зданиях и сооружениях, освобожденных от оборудования и других предметов, мешающих нормальному производству работ) Козп=14,52 Кмат=4,06 Кэм=5,56 (2706) НР=89% (НР = 428 руб.) СП=52% (СП = 250 руб.) | 0.08 | 7066.6 | 730.98 | 565 | 477 | 58 | 36.77 | 2.94
|  |  | 100м | 5963.36 | 44.78 |  |  | 4
84 | ТЕРм-08-03-593-07 МДС 81-35.2004 п.4.6; прил.1 тб.2 п.1 Козп=1.2 Кэм=1,2 | Светильник потолочный или настенный с креплением винтами или болтами для помещений с нормальными условиями среды, двухламповый (в существующих зданиях и сооружениях, освобожденных от оборудования и других предметов, мешающих нормальному производству работ) Козп=14,52 Кмат=4,9 Кэм=6,5 (3504) НР=89% (НР = 290 руб.) СП=52% (СП = 170 руб.) | 0.02 | 22286.37 | 2730.7 | 446 | 320 | 55 | 93.7 | 1.87
|  |  | 100шт | 16026.25 | 301.78 |  |  | 6
85 | ТЕРм-08-03-591-01 МДС 81-35.2004 п.4.6; прил.1 тб.2 п.1 Козп=1.2 Кэм=1,2 | Выключатель одноклавишный неутопленного типа при открытой проводке (в существующих зданиях и сооружениях, освобожденных от оборудования и других предметов, мешающих нормальному производству работ) Козп=14,52 Кмат=5,82 Кэм=3,6 (3484) НР=89% (НР = 116 руб.) СП=52% (СП = 68 руб.) | 0.02 | 7350.89 | 106.06 | 147 | 130 | 2 | 37.92 | 0.76
|  |  | 100шт | 6486.08 | 8.36
86 | ТЕРм-08-02-407-01 МДС 81-35.2004 п.4.6; прил.1 тб.2 п.1 Козп=1.2 Кэм=1,2 | Труба стальная по установленным конструкциям, по стенам с креплением скобами, диаметр до 25 мм (в существующих зданиях и сооружениях, освобожденных от оборудования и других предметов, мешающих нормальному производству работ) Козп=14,52 Кмат=5,57 Кэм=6,54 (2714) НР=89% (НР = 1353 руб.) СП=52% (СП = 790 руб.) | 0.31 | 8031.84 | 1238.49 | 2490 | 1487 | 384 | 29.57 | 9.17
|  |  | 100м | 4795.61 | 106.29 |  |  | 33
87 | ТЕРм-08-02-407-02 МДС 81-35.2004 п.4.6; прил.1 тб.2 п.1 Козп=1.2 Кэм=1,2 | Труба стальная по установленным конструкциям, по стенам с креплением скобами, диаметр до 40 мм (в существующих зданиях и сооружениях, освобожденных от оборудования и других предметов, мешающих нормальному производству работ) Козп=14,52 Кмат=5,53 Кэм=6,79 (2715) НР=89% (НР = 1005 руб.) СП=52% (СП = 587 руб.) | 0.17 | 10327.35 | 1865.57 | 1756 | 1099 | 317 | 39.84 | 6.77
|  |  | 100м | 6461.52 | 178.94 |  |  | 30
88 | ТЕРм-08-02-412-01 МДС 81-35.2004 п.4.6; прил.1 тб.2 п.1 Козп=1.2 Кэм=1,2 | Затягивание провода в проложенные трубы и металлические рукава первого одножильного или многожильного в общей оплетке, суммарное сечение до 2,5 мм2 (в существующих зданиях и сооружениях, освобожденных от оборудования и других предметов, мешающих нормальному производству работ) Козп=14,52 Кмат=5,94 Кэм=7,62 (2760) НР=89% (НР = 93 руб.) СП=52% (СП = 55 руб.) | 0.12 | 975.93 | 23.59 | 117 | 105 | 3 | 5.39 | 0.65
|  |  | 100м | 873.81 | 2.79
89 | ТЕРм-08-02-412-02 МДС 81-35.2004 п.4.6; прил.1 тб.2 п.1 Козп=1.2 Кэм=1,2 | Затягивание провода в проложенные трубы и металлические рукава первого одножильного или многожильного в общей оплетке, суммарное сечение до 6 мм2 (в существующих зданиях и сооружениях, освобожденных от оборудования и других предметов, мешающих нормальному производству работ) Козп=14,52 Кмат=5,83 Кэм=7,61 (2761) НР=89% (НР = 423 руб.) СП=52% (СП = 247 руб.) | 0.45 | 1195.74 | 47.12 | 538 | 472 | 21 | 6.47 | 2.91
|  |  | 100м | 1049.1 | 5.58 |  |  | 3
Материалы, не учтенные расценками
90 | Прайс | Щит ЩРН-24з IP54 Кпз=1,02 (ЗСР 2%)Кпз=1/1,18 (без НДС) | 2 | 2040 |  | 4080
ШТ
91 | Прайс | Выключатель автоматический однополюсный 16А С iC60N Кпз=1,02 (ЗСР 2%)Кпз=1/1,18 (без НДС) | 5 | 274.88 |  | 1374
ШТ
92 | Прайс | Выключатель автоматический однополюсный 10А С iC60N Кпз=1,02 (ЗСР 2%)Кпз=1/1,18 (без НДС) | 2 | 259.32 |  | 519
ШТ
93 | Прайс | Выключатель нагрузки iSW 2П 100A Кпз=1,02 (ЗСР 2%)Кпз=1/1,18 (без НДС) | 2 | 1670.9 |  | 3342
ШТ
94 | ТССЦ-502-0501 | Провода силовые для электрических установок на напряжение до 450 В с медной жилой марки ПВ1, сечением 6 мм2 | 0.0082 | 22162.36 |  | 182
1000м
95 | Прайс | Светильник НПП-03-2х40-003 с лампами Кпз=1,02 (ЗСР 2%)Кпз=1/1,18 (без НДС) | 2 | 1040.75 |  | 2082
ШТ
96 | Прайс | Выключатель одноклавишный для открытой проводки с индикацией Кпз=1,02 (ЗСР 2%)Кпз=1/1,18 (без НДС) | 2 | 88.17 |  | 176
ШТ
97 | Прайс | Коробка распаячная наружная 70х70х40 Кпз=1,02 (ЗСР 2%)Кпз=1/1,18 (без НДС) | 2 | 30.69 |  | 61
ШТ
98 | ТССЦ-103-0050 | Трубы стальные сварные водогазопроводные с резьбой оцинкованные обыкновенные, диаметр условного прохода 20 мм, толщина стенки 2,8 мм | 31.93 | 95.92 |  | 3063
м
99 | ТССЦ-103-0052 | Трубы стальные сварные водогазопроводные с резьбой оцинкованные обыкновенные, диаметр условного прохода 32 мм, толщина стенки 3,2 мм | 17.51 | 162.73 |  | 2849
м
100 | ТССЦ-501-8476 | Кабель силовой с медными жилами с поливинилхлоридной изоляцией и оболочкой, не распространяющий горение, с низким дымо- и газовыделением марки ВВГнг-LS, с числом жил - 2 и сечением 1,5 мм2 | 0.0031 | 16164.41 |  | 50
1000м
101 | ТССЦ-501-8482 | Кабель силовой с медными жилами с поливинилхлоридной изоляцией и оболочкой, не распространяющий горение, с низким дымо- и газовыделением марки ВВГнг-LS, с числом жил - 3 и сечением 1,5 мм2 | 0.0092 | 20296.27 |  | 187
1000м
102 | ТССЦ-501-8484 | Кабель силовой с медными жилами с поливинилхлоридной изоляцией и оболочкой, не распространяющий горение, с низким дымо- и газовыделением марки ВВГнг-LS, с числом жил - 3 и сечением 4 мм2 | 0.0265 | 54984.92 |  | 1457
1000м
103 | ТССЦ-501-8485 | Кабель силовой с медными жилами с поливинилхлоридной изоляцией и оболочкой, не распространяющий горение, с низким дымо- и газовыделением марки ВВГнг-LS, с числом жил - 3 и сечением 6 мм2 | 0.0194 | 63248.64 |  | 1227
1000м
Пусконаладочные работы
104 | ТЕРп-01-03-001-01 | Выключатель однополюсный напряжением до 1 кВ с электромагнитным, тепловым или комбинированным расцепителем Козп=14,52 Кмат=0 Кэм=0 Кзпм=0 (97) НР=61% (НР = 941 руб.) СП=32% (СП = 494 руб.) | 7 | 220.41 |  | 1543 | 1543 |  | 1.36 | 9.52
|  |  | шт | 220.41
105 | ТЕРп-01-03-001-02 | Выключатель однополюсный напряжением до 1 кВ с устройством защитного отключения Козп=14,52 Кмат=0 Кэм=0 Кзпм=0 (98) НР=61% (НР = 356 руб.) СП=32% (СП = 187 руб.) | 2 | 291.71 |  | 583 | 583 |  | 1.8 | 3.6
|  |  | шт | 291.71
106 | ТЕРп-01-11-028-01 | Измерение сопротивления изоляции мегаомметром кабельных и других линий напряжением до 1 кВ, предназначенных для передачи электроэнергии к распределительным устройствам, щитам, шкафам, коммутационным аппаратам и электропотребителям Козп=14,52 Кмат=0 Кэм=0 Кзпм=0 (634) НР=61% (НР = 302 руб.) СП=32% (СП = 158 руб.) | 7 | 70.71 |  | 495 | 495 |  | 0.32 | 2.24
|  |  | линия | 70.71
107 | ТЕРп-01-11-022-01 | Измерение активного, индуктивного сопротивлений и емкости электрических машин и аппаратов Козп=14,52 Кмат=0 Кэм=0 Кзпм=0 (623) НР=61% (НР = 215 руб.) СП=32% (СП = 113 руб.) | 4 | 88.28 |  | 353 | 353 |  | 0.4 | 1.6
|  |  | измерение | 88.28
|  | Трудозатраты основных рабочих |  |  | 79.39
|  | Основная зарплата с К=1,33*0,81=1,077 |  | 1,077 | 14150
|  | Эксплуатация машин с К=1,06 |  | 1,06 | 1933
|  | в т.ч. зарплата машинистов с К=1,33*0,81=1,077 |  | 1,077 | 261
|  | Материальные затраты |  |  | 23511
|  | Транспортировка |  |  | 61
|  | Накладные расходы с К=1,33*0,81=1,077 |  | 1,077 | 11786
|  | Сметная прибыль с К=1,33*0,81=1,077 |  | 1,077 | 6854
|  | Итого |  |  | 58295
--Справочно--
|  | Итого с резервом |  | 1,02 | 59461
|  | Итого с НДС |  | 1,18 | 70164
|  | Трудозатраты основных рабочих |  |  | 900.61
|  | Основная зарплата с К=1,33*0,81=1,077 |  | 1,077 | 142775
|  | Эксплуатация машин с К=1,06 |  | 1,06 | 17175
|  | в т.ч. зарплата машинистов с К=1,33*0,81=1,077 |  | 1,077 | 2578
|  | Материальные затраты |  |  | 248877
|  | Транспортировка |  |  | 6478
|  | Накладные расходы с К=1,33*0,81=1,077 |  | 1,077 | 130859
|  | Сметная прибыль с К=1,33*0,81=1,077 |  | 1,077 | 67924
|  | Итого |  |  | 614088
--Справочно--
|  | Итого с резервом |  | 1,02 | 626370
|  | Итого с НДС |  | 1,18 | 739117
Составил:
Проверил: