## Лист1
УТВЕРЖДАЮ: |  |  | Приложение №_________________________
Генеральный директор Фонда капитального ремонта Респулики Карелия |  |  | к Договору подряда №__________________
____________________________________(М.М.Крюков) |  |  | "_____"__________________________2016 г.
"______"____________________________________2016г.
ДЕФЕКТНАЯ ВЕДОМОСТЬ №
на Капитальный ремонт общего имущества в многовартирном доме, расположенном по адресу: респ.Карелия, г.Петрозаводск, ул.Шотмана, д.62
№ п/п | Наименование работ | Единица измерения | Объем работ | Примечание
1 | 2 | 3 | 4 | 5
Конструкции и элементы фундаментов
1 | Ремонт штукатурки гладких фасадов по камню и бетону с земли и лесов цементно-известковым раствором площадью отдельных мест до 5 м2 толщиной слоя до 20 мм | м2 отремонтированной | 41.6
2 | Ремонт штукатурки гладких фасадов по камню и бетону с земли и лесов на каждые следующие 10 мм толщины слоя добавлять к расценке 61-10-1 | м2 отремонтированной | 41.6
Конструкции и элементы фасадов
3 | Установка и разборка наружных инвентарных лесов высотой до 16 м трубчатых для прочих отделочных работ | м2 вертикальной проек | 511.84
4 | Разборка обшивки неоштукатуренных деревянных стен | м2 стен | 5.07
5 | Облицовка фасада металлосайдингом (применительно) | м2 | 358.3
6 | Установка элементов каркаса из брусьев ( монтаж каркаса под облицовку ) | м3 древесины в конструкц | 4.3
7 | Установка пароизоляционного слоя из пленки полиэтиленовой (без стекловолокнистых материалов) | м2 поверхности покрыт | 358.3
8 | Изоляция изделиями из волокнистых и зернистых материалов с креплением на клее и дюбелями холодных поверхностей наружных стен | м2 поверхности | 716.6
9 | Наружная облицовка поверхности стен в вертикальном исполнении по каркасу (с его устройством) металлосайдингом без пароизоляционного слоя - фронтон | м2 поверхности облицо | 37.8
10 | Облицовка оконных проемов в наружных стенах откосной планкой из оцинкованной стали с полимерным покрытием с устройством водоотлива оконного из оцинкованной стали с полимерным покрытием | м2 проемов | 61.52
11 | Облицовка дверных проемов в наружных стенах откосной планкой из оцинкованной стали с полимерным покрытием с установкой наличников из оцинкованной стали с полимерным покрытием | м2 проемов | 8.82
12 | Устройство мелких покрытий (брандмауэры, парапеты, свесы и т.п.) из листовой оцинкованной стали - цокольная планка | м2 покрытия | 36.76
13 | Сопутствующие работы
14 | Присоединение к зажимам жил проводов или кабелей сечением до 16 мм2 (демонтаж оборудования, не предназначенного для дальнейшего использования (предназначено в лом) без разборки и резки на части) | шт | 4
15 | Присоединение к зажимам жил проводов или кабелей сечением до 16 мм2 | шт | 4
16 | Установка закладной детали для подвески, фиксации контактного провода, установки секционного изолятора и отбойника (демонтаж оборудования, не предназначенного для дальнейшего использования (предназначено в лом) без разборки и резки на части) | шт | 4
17 | Установка закладной детали | м3 древесины в конструкц | 0.016
18 | Установка закладной детали для подвески, фиксации контактного провода, установки секционного изолятора и отбойника | шт | 4
19 | Отмостка
20 | Разработка грунта вручную в траншеях глубиной до 2 м без креплений с откосами, группа грунтов 2 - отмостка | м3 грунта | 21.2
21 | Устройство основания под фундаменты песчаного | м3 основания | 14.3
22 | Устройство бетонной отмостки из бетона В15 | м3 бетона, бутобетона | 6.9
23 | Армирование подстилающих слоев и набетонок сеткой 5ВРI 150*150 | т | 0.18
Конструкции и элементы крыш и кровли
24 | Укрепление стропильной системы | м3 древесины в конструкц | 1
25 | Огнебиозащитное покрытие деревянных конструкций составом "Пирилакс" любой модификации при помощи аэрозольно-капельного распыления для обеспечивания первой группы огнезащитной эффективности по НПБ 251 | м2 обрабатываемой пов | 10.03
Система электроснабжения
Демонтаж
26 | Демонтаж выключателей, розеток | шт | 6
27 | Демонтаж светильников с лампами накаливания | шт | 6
28 | Шкаф (пульт) управления навесной, высота, ширина и глубина до 600х600х350 мм (демонтаж оборудования, не предназначенного для дальнейшего использования (предназначено в лом) без разборки и резки на части) | шт | 2
29 | Автомат одно-, двух-, трехполюсный, устанавливаемый на конструкции на стене или колонне, на ток до 25 А (демонтаж оборудования, не предназначенного для дальнейшего использования (предназначено в лом) без разборки и резки на части) | шт | 14
Монтажные работы
30 | Шкаф (пульт) управления навесной, высота, ширина и глубина до 600х600х350 мм (в существующих зданиях и сооружениях, освобожденных от оборудования и других предметов, мешающих нормальному производству работ) | шт | 2
31 | Автомат одно-, двух-, трехполюсный, устанавливаемый на конструкции на стене или колонне, на ток до 25 А (в существующих зданиях и сооружениях, освобожденных от оборудования и других предметов, мешающих нормальному производству работ) | шт | 14
32 | Рубильник на плите с центральной или боковой рукояткой или управлением штангой, устанавливаемый на металлическом основании, однополюсный на ток до 250 А (в существующих зданиях и сооружениях, освобожденных от оборудования и других предметов, мешающих нормальному производству работ) | шт | 2
33 | Провод по установленным стальным конструкциям и панелям, сечение до 16 мм2 (в существующих зданиях и сооружениях, освобожденных от оборудования и других предметов, мешающих нормальному производству работ) | м | 3
34 | Светильник потолочный или настенный с креплением винтами или болтами для помещений с нормальными условиями среды, двухламповый (в существующих зданиях и сооружениях, освобожденных от оборудования и других предметов, мешающих нормальному производству работ) | шт | 6
35 | Выключатель одноклавишный неутопленного типа при открытой проводке (в существующих зданиях и сооружениях, освобожденных от оборудования и других предметов, мешающих нормальному производству работ) | шт | 6
36 | Кабель двух-четырехжильный по установленным конструкциям и лоткам с установкой ответвительных коробок в помещениях с нормальной средой сечением жилы до 10 мм2 (в существующих зданиях и сооружениях, освобожденных от оборудования и других предметов, мешающих нормальному производству работ) | м | 21
Пусконаладочные работы
37 | Выключатель однополюсный напряжением до 1 кВ с электромагнитным, тепловым или комбинированным расцепителем | шт | 14
38 | Выключатель однополюсный напряжением до 1 кВ с устройством защитного отключения | шт | 2
39 | Измерение сопротивления изоляции мегаомметром кабельных и других линий напряжением до 1 кВ, предназначенных для передачи электроэнергии к распределительным устройствам, щитам, шкафам, коммутационным аппаратам и электропотребителям | линия | 15
40 | Измерение активного, индуктивного сопротивлений и емкости электрических машин и аппаратов | измерение | 14
Составил
"_____" ______________________ 20___ г.