## Лист1
Система выпуска сметной документации A0 v. 2.3.7.5 Copyright InfoStroy Ltd. | [8 empty] | Образец №4
УТВЕРЖДАЮ: | [6 empty] | Приложение №__________________________
Генеральный директор Фонда капитального ремонта Республики Карелия | [6 empty] | к Договору подряда №_________________
"_____"________________________2016 г.
______________________________________(М.М.Крюков)
"_____" ____________________________________ 2016 г.
Капитальный ремонт общего имущества в многовартирном доме, расположенном по адресу: респ.Карелия, г.Петрозаводск, ул.Шотмана, д.42
(наименование объекта)
ЛОКАЛЬНАЯ СМЕТА №
Капитальный ремонт общего имущества в многовартирном доме, расположенном по адресу: респ.Карелия, г.Петрозаводск, ул.Шотмана, д.42
Основание: |  | 51.15
Сметная стоимость |  |  | 1124874 |  | руб.
Средства на оплату труда |  |  | 187505 |  | руб.
Нормативная трудоемкость |  |  | 1190 |  | чел. час.
Смета составлена в ценах 4 кв.2015 года
№ п/п | Шифр и номер позиции норматива | Наименование работ и затрат | Количество и единица измерения | Стоимость единицы, руб. |  | Общая стоимость, руб. |  |  | Затраты труда рабочих, не занятых обслуживанием машин, чел-ч
|  |  |  | всего | эксплуата- ции машин | всего | оплаты труда | эксплуата- ции машин
|  |  |  | оплаты труда | в т. ч. оплаты труда |  |  | в т. ч. оплаты труда | на единицу | всего
1 | 2 | 3 | 4 | 5 | 6 | 7 | 8 | 9 | 10 | 11
Кровля
1 | ТЕРр-56-02-002 | Снятие оконных переплетов остекленных Козп=14,52 Кмат=0 Кэм=7,85 (222) НР=73% (НР = 92 руб.) СП=50% (СП = 63 руб.) | 0.0192 | 6634.93 | 261.09 | 127 | 122 | 5 | 46.11 | 0.89
|  |  | 100м2 оконных переплетов | 6373.84 | 216.64 |  |  | 4
2 | ТССЦ-509-9900 | Строительный мусор | 0.0657
т
3 | ТЕРр-56-01-003 | Демонтаж оконных коробок в рубленых стенах Козп=14,52 Кмат=0 Кэм=0 (220) НР=73% (НР = 299 руб.) СП=50% (СП = 205 руб.) | 0.04 | 10251.99 |  | 410 | 410 |  | 72.79 | 2.91
|  |  | 100коробок | 10251.99
4 | ТССЦ-509-9900 | Строительный мусор | 0.1028
т
5 | ТЕРр-56-08-001 | Установка неостекленных оконных переплетов створных Козп=14,52 Кмат=8,88 Кэм=8,48 (235) НР=73% (НР = 2445 руб.) СП=50% (СП = 1675 руб.) | 0.08 | 78229.32 | 259.57 | 6258 | 3344 | 21 | 224.57 | 17.97
|  |  | 100створок, фрамуг, форт | 41802.93 | 65.19 |  |  | 5
6 | ТССЦ-203-0250 | Створки оконные для жилых зданий площадь до 0,3 м2 | 20.48 | 588.33 |  | 12049
м2
7 | ТЕР-15-05-001-01 МДС81-35.2004 п.4.7 Козп=1,15 Кэм=1,25 | Остекление оконным стеклом окон в два переплета, открывающихся в одну сторону Козп=14,52 Кмат=8,9 Кэм=7,94 (7690) НР=84% (НР = 64 руб.) СП=37% (СП = 28 руб.) | 0.0096 | 38940.19 | 894.44 | 374 | 75 | 9 | 52.76 | 0.51
|  |  | 100м2 площади проемов по | 7760.56 | 93.11 |  |  | 1
8 | ТЕР-10-01-012-01 МДС81-35.2004 п.4.7 Козп=1,15 Кэм=1,25 | Устройство деревянной жалюзийной решетки для слухового окна (прим.) Козп=14,52 Кмат=4,25 Кэм=8,76 (5983) НР=95% (НР = 29 руб.) СП=43% (СП = 13 руб.) | 0.0048 | 25874.38 | 635.65 | 124 | 30 | 3 | 41.75 | 0.2
|  |  | 100м2 обшивки стен (за в | 6219
9 | ТЕР-15-04-025-05 МДС81-35.2004 п.4.7 Козп=1,15 Кэм=1,25 | Улучшенная окраска масляными составами по дереву заполнений оконных проемов Козп=14,52 Кмат=4,87 Кэм=8,75 (7566) НР=84% (НР = 465 руб.) СП=37% (СП = 205 руб.) | 0.0222 | 28549.33 | 105.33 | 634 | 554 | 2 | 159.39 | 3.54
|  |  | 100м2 окрашиваемой повер | 24948.65 | 2.9
10 | ТССЦ-101-0420 | Краски масляные и алкидные, готовые к применению белила литопонные МА-25 | -0.0006 | 70544.45 |  | -42
т
11 | Прайс | АКВАТЕКС — краска с антисептиками для защиты древесины (расход: 1л/4 м2) Кпз=1/1,18 (Искл.НДС) | 0.555 | 199.58 |  | 111
Л
12 | ТЕР-11-01-050-01 МДС81-35.2004 п.4.7 Козп=1,15 Кэм=1,25 | Устройство пароизоляции из полиэтиленовой пленки в один слой насухо Козп=14,52 Кмат=1,69 Кэм=8,78 (6552) НР=99% (НР = 2046 руб.) СП=51% (СП = 1054 руб.) | 3.5424 | 3866.25 | 22.61 | 13696 | 2067 | 80 | 3.97 | 14.05
|  |  | 100м2 поверхности | 583.6
13 | ТССЦ-113-0324 | Пленка полиэтиленовая толщиной 0,2-0,5 мм | -433.5898 | 26.69 |  | -11573
м2
14 | Прайс | Двухслойная пленка Изоспан С Кпз=1/1,18 (Искл.НДС) | 433.5898 | 18.6 |  | 8065
М2
15 | ТЕР-26-01-039-01 МДС81-35.2004 п.4.7 Козп=1,15 Кэм=1,25 | Изоляция покрытий и перекрытий изделиями из волокнистых и зернистых материалов насухо Козп=14,52 Кмат=0 Кэм=8,09 (10247) НР=80% (НР = 55224 руб.) СП=48% (СП = 33134 руб.) | 35.424 | 2661.49 | 712.83 | 94281 | 69030 | 25251 | 12.17 | 431
|  |  | м3 изоляции | 1948.66
16 | ТССЦ-104-0319 | Плиты теплоизоляционные из стекловолокна URSA, марки П-15-У15-1250-600-100 | 36.1325 | 1181.61 |  | 42695
м3
17 | ТЕР-26-01-055-02 МДС81-35.2004 п.4.7 Козп=1,15 Кэм=1,25 | Установка пароизоляционного слоя из пленки полиэтиленовой (без стекловолокнистых материалов) Козп=14,52 Кмат=5,52 Кэм=8,78 (10283) НР=80% (НР = 7054 руб.) СП=48% (СП = 4232 руб.) | 3.5424 | 12556.53 | 282.61 | 44480 | 8817 | 1001 | 16.51 | 58.5
|  |  | 100м2 поверхности покрыт | 2489
18 | ТССЦ-113-0324 | Пленка полиэтиленовая толщиной 0,2-0,5 мм | -407.367 | 26.69 |  | -10873
м2
19 | Прайс | Пароизоляционная пленка Изоспан А Кпз=1/1,18 (Искл.НДС) | 407.367 | 17.16 |  | 6990
М2
20 | ТЕРр-69-07-001 | Устройство ходов на чердаке Козп=14,52 Кмат=3,6 Кэм=8,44 (2438) НР=70% (НР = 1461 руб.) СП=40% (СП = 835 руб.) | 0.7162 | 12085.64 | 138.25 | 8656 | 2059 | 99 | 20.8 | 14.9
|  |  | 100п м ходов | 2875.25 | 39.64 |  |  | 28
21 | ТССЦ-101-1805 | Гвозди строительные | 0.0063 | 53342.03 |  | 336
т
22 | ТССЦ-102-0026 | Бруски обрезные хвойных пород длиной 4-6,5 м, шириной 75-150 мм, толщиной 40-75 мм, IV сорта | 0.5051 | 4484.2 |  | 2265
м3
23 | ТССЦ-102-0167 | Доски необрезные (береза, липа) длиной 4-6,5 м, все ширины, толщиной 25, 32, 40 мм, III сорта | 2.0473 | 3460.27 |  | 7084
м3
24 | ТЕР-12-01-012-01 МДС81-35.2004 п.4.7 Козп=1,15 Кэм=1,25 | Ограждение кровель перилами (прим. - элементами снегозадержания) Козп=14,52 Кмат=8,3 Кэм=6,91 (6615) НР=96% (НР = 1014 руб.) СП=44% (СП = 465 руб.) | 0.84 | 1979.91 | 633.91 | 1663 | 985 | 532 | 7.67 | 6.44
|  |  | 100м ограждения | 1171.7 | 84.4 |  |  | 71
25 | Прайс | Снегоупор L=2000 мм Кпз=1/1,18 (Искл.НДС) | 44 | 395.76 |  | 17413
ШТ
26 |  | Водосточная система
27 | ТЕР-12-01-009-02 МДС81-35.2004 п.4.7 Козп=1,15 Кэм=1,25 | Устройство желобов подвесных Козп=14,52 Кмат=3,97 Кэм=7,5 (6611) НР=96% (НР = 3472 руб.) СП=44% (СП = 1591 руб.) | 0.675 | 34226.44 | 297.75 | 23103 | 3586 | 201 | 36.12 | 24.38
|  |  | 100м желобов | 5312.97 | 46.65 |  |  | 31
28 | ТССЦ-101-1875 | Сталь листовая оцинкованная толщиной листа 0,7 мм | -0.3051 | 39519.17 |  | -12057
т
29 | ТССЦ-301-5883 | Желоб водосточный МП, диаметр 185х3000 мм, полиэстер (стандартный цвет) | 23 | 811.7 |  | 18669
шт
30 | ТССЦ-301-5881 | Держатель желоба МП, диаметр 185х350 мм, полиэстер (стандартный цвет) | 130 | 173.03 |  | 22494
шт
31 | ТССЦ-301-5887 | Приемник воды в желобе МП, диаметр 185х150 мм, полиэстер (стандартный цвет) | 8 | 746.17 |  | 5969
шт
32 | ТССЦ-301-5885 | Заглушка желоба МП, диаметр 185 мм, полиэстер (стандартный цвет) | 10 | 37.89 |  | 379
шт
33 | ТССЦ-301-5901 | Угол желоба МП внутренний, диаметр 185 мм, полиэстер (стандартный цвет) | 3 | 756.77 |  | 2270
шт
34 | ТЕР-12-01-008-01 МДС81-35.2004 п.4.7 Козп=1,15 Кэм=1,25 | Устройство обделок на фасадах (наружные подоконники, пояски, балконы и др.) включая водосточные трубы Козп=14,52 Кмат=3,8 Кэм=8,78 (6608) НР=96% (НР = 11255 руб.) СП=44% (СП = 5159 руб.) | 5.1726 | 6098.33 | 33.91 | 31544 | 11724 | 175 | 15.41 | 79.71
|  |  | 100м2фасада (без вычета | 2266.59
35 | ТЕР-12-01-008-02 МДС81-35.2004 п.4.7 Козп=1,15 Кэм=1,25 | Устройство обделок на фасадах (наружные подоконники, пояски, балконы и др.) без водосточных труб Козп=14,52 Кмат=3,5 Кэм=8,79 (6609) НР=96% (НР = 4116 руб.) СП=44% (СП = 1887 руб.) | -5.1726 | 2128 | 11.32 | -11007 | -4288 | -59 | 5.64 | -29.15
|  |  | 100м2фасада (без вычета | 828.89
36 | ТССЦ-101-0782 | Поковки из квадратных заготовок, масса 1,8 кг | -0.0579 | 48839.99 |  | -2828
т
37 | ТССЦ-101-1875 | Сталь листовая оцинкованная толщиной листа 0,7 мм | -0.212 | 39519.17 |  | -8378
т
38 | ТССЦ-301-5895 | Труба водосточная МП, диаметр 150х3000 мм, полиэстер (стандартный цвет) | 9 | 1071.7 |  | 9645
шт
39 | ТССЦ-301-5897 | Колено трубы МП, диаметр 150 мм, полиэстер (стандартный цвет) | 32 | 364.46 |  | 11663
шт
40 | ТССЦ-301-5899 | Колено трубы МП сливное, диаметр 150 мм, полиэстер (стандартный цвет) | 8 | 248.9 |  | 1991
шт
41 | ТССЦ-301-5891 | Держатель трубы (саморез) МП, диаметр 150 мм, полиэстер (стандартный цвет) | 24 | 215.33 |  | 5168
шт
|  | Основная зарплата |  |  | 98515
|  | Эксплуатация машин |  |  | 27320
|  | в т.ч. зарплата машинистов |  |  | 140
|  | Материальные затраты |  |  | 218013
|  | Накладные расходы |  |  | 80804
|  | Сметная прибыль |  |  | 46772
|  | ИТОГО по смете : |  |  | 471424
|  | Непредвиденные затраты 2% |  | 2 % | 9428
|  | Всего |  |  | 480852
|  | ВСЕГО с НДС |  | 1,18 | 567405
Фасад
42 | ТЕРр-59-01-002 МДС 81-35.2004 прил.1 тб.3 п.11.1 Козп=1,15 Кэм=1,15 | Разборка деревянных крылец с площадками и ступенями (ремонт отдельных конструктивных элементов зданий: ремонт фасадов) Козп=14,52 Кмат=0 Кэм=0 (470) НР=68% (НР = 4348 руб.) СП=48% (СП = 3069 руб.) | 0.1967 | 32507.83 |  | 6394 | 6394 |  | 237.16 | 46.65
|  |  | 100м2 горизонтальной про | 32507.83
43 | ТССЦ-509-9900 | Строительный мусор | 4.5477
т
44 | ТЕРр-56-09-003 МДС 81-35.2004 прил.1 тб.3 п.11.1 Козп=1,15 Кэм=1,15 | Демонтаж дверных коробок в деревянных стенах рубленных (ремонт отдельных конструктивных элементов зданий: ремонт фасадов) Козп=14,52 Кмат=0 Кэм=0 (240) НР=73% (НР = 309 руб.) СП=50% (СП = 212 руб.) | 0.02 | 21138 |  | 423 | 423 |  | 154.22 | 3.08
|  |  | 100коробок | 21138
45 | ТССЦ-509-9900 | Строительный мусор | 0.048
т
46 | ТЕРр-56-10-001 МДС 81-35.2004 прил.1 тб.3 п.11.1 Козп=1,15 Кэм=1,15 | Снятие дверных полотен (ремонт отдельных конструктивных элементов зданий: ремонт фасадов) Козп=14,52 Кмат=0 Кэм=0 (242) НР=73% (НР = 233 руб.) СП=50% (СП = 160 руб.) | 0.0558 | 5718.73 |  | 319 | 319 |  | 41.72 | 2.33
|  |  | 100м2 дверных полотен | 5718.73
47 | ТССЦ-509-9900 | Строительный мусор | 0.0658
т
48 | ТЕРр-56-11-001 МДС 81-35.2004 прил.1 тб.3 п.11.1 Козп=1,15 Кэм=1,15 | Снятие наличников (ремонт отдельных конструктивных элементов зданий: ремонт фасадов) Козп=14,52 Кмат=0 Кэм=0 (243) НР=73% (НР = 55 руб.) СП=50% (СП = 38 руб.) | 0.1142 | 663.58 |  | 76 | 76 |  | 4.84 | 0.55
|  |  | 100м наличников | 663.58
49 | ТССЦ-509-9900 | Строительный мусор | 0.0457
т
50 | ТЕРр-56-02-002 МДС 81-35.2004 прил.1 тб.3 п.11.1 Козп=1,15 Кэм=1,15 | Снятие оконных переплетов остекленных (ремонт отдельных конструктивных элементов зданий: ремонт фасадов) Козп=14,52 Кмат=0 Кэм=7,85 (222) НР=73% (НР = 52 руб.) СП=50% (СП = 36 руб.) | 0.0094 | 7630.17 | 300.25 | 72 | 69 | 3 | 53.03 | 0.5
|  |  | 100м2 оконных переплетов | 7329.92 | 249.13 |  |  | 2
51 | ТССЦ-509-9900 | Строительный мусор | 0.0321
т
52 | ТЕРр-56-01-003 МДС 81-35.2004 прил.1 тб.3 п.11.1 Козп=1,15 Кэм=1,15 | Демонтаж оконных коробок в рубленых стенах (ремонт отдельных конструктивных элементов зданий: ремонт фасадов) Козп=14,52 Кмат=0 Кэм=0 (220) НР=73% (НР = 172 руб.) СП=50% (СП = 118 руб.) | 0.02 | 11789.79 |  | 236 | 236 |  | 83.71 | 1.67
|  |  | 100коробок | 11789.79
53 | ТССЦ-509-9900 | Строительный мусор | 0.0514
т
54 | ТССЦпг-1-1-1-41 | Погрузка при автомобильных перевозках мусора строительного с погрузкой вручную Кпз=9,67 (41) | 4.7907 | 470.16 |  | 2252
т груза
55 | ТССЦпг-3-21-1-15 | Перевозка грузов I класса автомобилями-самосвалами грузоподъемностью 10 т работающих вне карьера на расстояние до 15 км Кпз=6,91 (99) | 4.7907 | 126.73 |  | 607
т груза
56 | Тарифы | Утилизация мусора Кпз=1/1,18 (Искл.НДС) | 4.7907 | 101.69 |  | 487
М3
57 | ТЕР-09-04-012-01 МДС81-35.2004 п.4.7 Козп=1,15 Кэм=1,25 МДС 81-35.2004 прил.1 тб.3 п.11.1 Козп=1,15 Кэм=1,15 | Установка металлических дверных блоков в готовые проемы (ремонт отдельных конструктивных элементов зданий: ремонт фасадов) Козп=14,52 Кмат=8 Кэм=7,89 (5830) НР=73% (НР = 2180 руб.) СП=58% (СП = 1732 руб.) | 5.5 | 1070.69 | 253.83 | 5889 | 2986 | 1396 | 3.17 | 17.46
|  |  | м2 проема | 542.86
58 | ТССЦ-203-8125 | Дверь металлическая двупольная, размером 1200х2200 мм | 1 | 21373.24 |  | 21373
шт
59 | ТССЦ-203-8126 | Дверь металлическая двупольная, размером 1300х2200 мм | 1 | 21880.68 |  | 21881
шт
60 | ТССЦ-101-0893 | Скобяные изделия при заполнении отдельными элементами дверей входных в здание двупольных | 2 | 1105.47 |  | 2211
компл
61 | ТЕР-09-04-012-02 МДС81-35.2004 п.4.7 Козп=1,15 Кэм=1,25 МДС 81-35.2004 прил.1 тб.3 п.11.1 Козп=1,15 Кэм=1,15 | Установка дверного доводчика к металлическим дверям (ремонт отдельных конструктивных элементов зданий: ремонт фасадов) Козп=14,52 Кмат=5,83 Кэм=4,37 (5831) НР=73% (НР = 366 руб.) СП=58% (СП = 291 руб.) | 2 | 279.4 | 22.87 | 559 | 502 | 46 | 1.47 | 2.94
|  |  | шт | 251.17
62 | ТССЦ-101-0961 | Закрыватель дверной гидравлический рычажный в алюминиевом корпусе | 2 | 1116.79 |  | 2234
шт
63 | ТЕР-10-01-034-05 МДС81-35.2004 п.4.7 Козп=1,15 Кэм=1,25 МДС 81-35.2004 прил.1 тб.3 п.11.1 Козп=1,15 Кэм=1,15 | Установка в жилых и общественных зданиях оконных блоков из ПВХ профилей поворотных (откидных, поворотно-откидных) с площадью проема до 2 м2 двухстворчатых (ремонт отдельных конструктивных элементов зданий: ремонт фасадов) Козп=14,52 Кмат=1,79 Кэм=7,15 (6058) НР=95% (НР = 368 руб.) СП=43% (СП = 166 руб.) | 0.0102 | 511761.24 | 5880.73 | 5220 | 381 | 60 | 248.03 | 2.53
|  |  | 100м2 проемов | 37383.24 | 589.23 |  |  | 6
64 | ТЕР-10-01-052-03 МДС81-35.2004 п.4.7 Козп=1,15 Кэм=1,25 МДС 81-35.2004 прил.1 тб.3 п.11.1 Козп=1,15 Кэм=1,15 | Устройство крылец (ремонт отдельных конструктивных элементов зданий: ремонт фасадов) Козп=14,52 Кмат=3,56 Кэм=8,18 (6114) НР=95% (НР = 27782 руб.) СП=43% (СП = 12575 руб.) | 16.64 | 3487.2 | 512.21 | 58027 | 29244 | 8523 | 11.23 | 186.83
|  |  | м2 горизонтальной проекц | 1757.43
65 | ТЕР-15-04-025-01 МДС81-35.2004 п.4.7 Козп=1,15 Кэм=1,25 МДС 81-35.2004 прил.1 тб.3 п.11.1 Козп=1,15 Кэм=1,15 | Улучшенная окраска масляными составами по дереву конструкций крыльца (ремонт отдельных конструктивных элементов зданий: ремонт фасадов) Козп=14,52 Кмат=4,6 Кэм=8,74 (7562) НР=84% (НР = 5497 руб.) СП=37% (СП = 2421 руб.) | 0.54 | 16511.39 | 108.05 | 8916 | 6542 | 58 | 77.39 | 41.79
|  |  | 100м2 окрашиваемой повер | 12114.02 | 3.34 |  |  | 2
66 | ТССЦ-101-0457 | Краски цветные, готовые к применению для внутренних работ МА-25 светлая серо-зеленая, светло-голубая, синяя | -0.0139 | 60834.52 |  | -846
т
67 | Прайс | АКВАТЕКС — краска с антисептиками для защиты древесины (расход: 1л/4 м2) Кпз=1/1,18 (Искл.НДС) | 13.5 | 199.58 |  | 2694
Л
68 |  | Отмостка
69 | ТЕРр-68-12-005 МДС 81-35.2004 прил.1 тб.3 п.11.1 Козп=1,15 Кэм=1,15 | Разборка покрытий и оснований цементно-бетонных (ремонт отдельных конструктивных элементов зданий: ремонт фасадов) Козп=14,52 Кмат=0 Кэм=7,38 (2336) НР=93% (НР = 682 руб.) СП=48% (СП = 352 руб.) | 0.0431 | 34790.26 | 22318.69 | 1499 | 538 | 961 | 89.38 | 3.85
|  |  | 100м3 конструкций | 12471.57 | 4512.97 |  |  | 195
70 | ТЕР-01-01-014-11 МДС81-35.2004 п.4.7 Козп=1,15 Кэм=1,25 МДС 81-35.2004 прил.1 тб.3 п.11.1 Козп=1,15 Кэм=1,15 | Разработка грунта с погрузкой в автомобили-самосвалы экскаваторами типа "ATLAS", "VOLVO", "KOMATSU", "HITACHI", "LIEBHER" с ковшом вместимостью 0,25 м3, группа грунтов 2 (ремонт отдельных конструктивных элементов зданий: ремонт фасадов) Козп=14,52 Кмат=6,4 Кэм=7,39 (277) НР=77% (НР = 627 руб.) СП=34% (СП = 277 руб.) | 0.0287 | 129979.54 | 125313.36 | 3730 | 131 | 3596 | 33.87 | 0.97
|  |  | 1000м3 грунта | 4558.72 | 23810.51 |  |  | 683
71 | ТССЦпг-3-21-1-15 | Перевозка грузов I класса автомобилями-самосвалами грузоподъемностью 10 т работающих вне карьера на расстояние до 15 км Кпз=6,91 (99) | 49.718 | 126.73 |  | 6301
т груза
72 | Тарифы | Утилизация мусора Кпз=1/1,18 (Искл.НДС) | 49.718 | 101.69 |  | 5056
М3
73 | ТЕР-27-04-001-01 МДС81-35.2004 п.4.7 Козп=1,15 Кэм=1,25 МДС 81-35.2004 прил.1 тб.3 п.11.1 Козп=1,15 Кэм=1,15 | Устройство подстилающих и выравнивающих слоев оснований из песка (ремонт отдельных конструктивных элементов зданий: ремонт фасадов) Козп=14,52 Кмат=11,43 Кэм=5,69 (10490) НР=114% (НР = 795 руб.) СП=65% (СП = 453 руб.) | 0.0958 | 29628.82 | 26615.69 | 2838 | 275 | 2550 | 20.79 | 1.99
|  |  | 100м3 материала основани | 2873.68 | 4403.68 |  |  | 422
74 | ТССЦ-408-0122 | Песок природный для строительных работ средний | 10.538 | 423.39 |  | 4462
м3
75 | ТЕР-27-04-001-04 МДС81-35.2004 п.4.7 Козп=1,15 Кэм=1,25 МДС 81-35.2004 прил.1 тб.3 п.11.1 Козп=1,15 Кэм=1,15 | Устройство подстилающих и выравнивающих слоев оснований из щебня (ремонт отдельных конструктивных элементов зданий: ремонт фасадов) Козп=14,52 Кмат=11,43 Кэм=5,53 (10493) НР=114% (НР = 1243 руб.) СП=65% (СП = 709 руб.) | 0.0958 | 44934.14 | 40274.87 | 4305 | 428 | 3858 | 31.99 | 3.06
|  |  | 100м3 материала основани | 4464.05 | 6909.63 |  |  | 662
76 | ТССЦ-408-0002 | Щебень из природного камня для строительных работ марка 1400, фракция 10-20 мм | 12.0708 | 910.59 |  | 10992
м3
77 | ТЕР-06-01-001-01 МДС81-35.2004 п.4.7 Козп=1,15 Кэм=1,25 МДС 81-35.2004 прил.1 тб.3 п.11.1 Козп=1,15 Кэм=1,15 | Устройство бетонной подготовки (отмостки) (ремонт отдельных конструктивных элементов зданий: ремонт фасадов) Козп=14,52 Кмат=3,74 Кэм=7,02 (4316) НР=84% (НР = 3472 руб.) СП=44% (СП = 1819 руб.) | 0.1086 | 67075.68 | 25354.97 | 7284 | 3479 | 2754 | 238.05 | 25.85
|  |  | 100м3 бетона, бутобетона | 32041.63 | 6026.31 |  |  | 654
78 | ТССЦ-401-0066 | Бетон тяжелый, крупность заполнителя 20 мм, класс В15 (М200) | 11.0772 | 3652.47 |  | 40459
м3
79 | ТССЦ-101-0797 | Проволока горячекатаная в мотках, диаметром 6,3-6,5 мм | 0.003 | 17707.97 |  | 53
т
80 | ТССЦ-203-0511 | Щиты из досок толщиной 25 мм | 4.8653 | 220.7 |  | 1074
м2
81 | ТССЦ-102-0061 | Доски обрезные хвойных пород длиной 4-6,5 м, шириной 75-150 мм, толщиной 44 мм и более, III сорта | 0.0239 | 4655.23 |  | 111
м3
82 | ТССЦ-101-1805 | Гвозди строительные | 0.002 | 53342.03 |  | 107
т
83 | ТССЦ-101-6040 | Сетка сварная из арматурной проволоки диаметром 4,0 мм, без покрытия, 100х100 мм | 95.79 | 43.54 |  | 4171
м2
84 | ТЕР-08-01-003-07 МДС81-35.2004 п.4.7 Козп=1,15 Кэм=1,25 МДС 81-35.2004 прил.1 тб.3 п.11.1 Козп=1,15 Кэм=1,15 | Гидроизоляция боковая обмазочная битумная в 2 слоя по выровненной поверхности бутовой кладки, кирпичу, бетону (ремонт отдельных конструктивных элементов зданий: ремонт фасадов) Козп=14,52 Кмат=12,6 Кэм=3,91 (5376) НР=98% (НР = 827 руб.) СП=54% (СП = 456 руб.) | 0.1835 | 19698.74 | 655.03 | 3615 | 844 | 120 | 28.04 | 5.14
|  |  | 100м2 изолируемой поверх | 4600.2
85 |  | Сопутствующие работы: перенос сетей газоснабжения
86 | ТЕР-19-01-018-01 МДС81-35.2004 п.4.7 Козп=1,15 Кэм=1,25 МДС 81-36.2004 п.3.3.1В Козп=0,4 Кэм=0,4 Кмат=0 МДС 81-35.2004 прил.1 тб.3 п.11.1 Козп=1,15 Кэм=1,15 | Установка баллонов для сжиженного газа в шкафу при количестве баллонов до 2 шт. (демонтаж (разборка) внутренних санитарно-технических устройств) (ремонт отдельных конструктивных элементов зданий: ремонт фасадов) Козп=14,52 Кмат=5,05 Кэм=8,78 (8252) НР=103% (НР = 1011 руб.) СП=56% (СП = 550 руб.) | 4 | 334.12 | 88.4 | 1336 | 982 | 354 | 1.53 | 6.14
|  |  | установка | 245.72
87 | ТЕР-19-01-018-01 МДС81-35.2004 п.4.7 Козп=1,15 Кэм=1,25 МДС 81-35.2004 прил.1 тб.3 п.11.1 Козп=1,15 Кэм=1,15 | Установка баллонов для сжиженного газа в шкафу при количестве баллонов до 2 шт. (ремонт отдельных конструктивных элементов зданий: ремонт фасадов) Козп=14,52 Кмат=5,05 Кэм=8,78 (8252) НР=103% (НР = 2531 руб.) СП=56% (СП = 1376 руб.) | 4 | 5053.3 | 221 | 20213 | 2457 | 884 | 3.84 | 15.34
|  |  | установка | 614.29
88 | ТССЦ-301-0029 | Баллоны для сжиженных газов на давление до 1,6 МПа (16 кгс/см2) вместимостью 50 л | -8 | 1630.14 |  | -13041
шт
89 | ТССЦ-302-1313 | Трубопроводы из стальных водогазопроводных неоцинкованных труб с гильзами и креплениями для газоснабжения диаметром 25 мм | -6.8 | 169.58 |  | -1153
м
90 | ТССЦ-403-1002 | Блоки железобетонные подкладные | -0.16 | 8009.98 |  | -1282
м3
91 | ТССЦ-408-0121 | Песок природный для строительных работ повышенной крупности и крупный | -0.14 | 423.39 |  | -59
м3
|  | Основная зарплата |  |  | 56306
|  | Эксплуатация машин |  |  | 25163
|  | в т.ч. зарплата машинистов |  |  | 2626
|  | Материальные затраты |  |  | 144923
|  | Транспортировка |  |  | 14703
|  | Накладные расходы |  |  | 52550
|  | Сметная прибыль |  |  | 26810
|  | ИТОГО по смете : |  |  | 320455
|  | Непредвиденные затраты 2% |  | 2 % | 6409
|  | Всего |  |  | 326864
|  | ВСЕГО с НДС |  | 1,18 | 385700
Фундаменты
92 |  | Фундамент под крыльцо
93 | ТЕР-01-01-014-11 МДС81-35.2004 п.4.7 Козп=1,15 Кэм=1,25 | Разработка грунта с погрузкой в автомобили-самосвалы экскаваторами типа "ATLAS", "VOLVO", "KOMATSU", "HITACHI", "LIEBHER" с ковшом вместимостью 0,25 м3, группа грунтов 2 Козп=14,52 Кмат=6,4 Кэм=7,39 (277) НР=77% (НР = 71 руб.) СП=34% (СП = 31 руб.) | 0.0037 | 113039.71 | 108968.14 | 418 | 15 | 403 | 29.45 | 0.11
|  |  | 1000м3 грунта | 3964.11 | 20704.79 |  |  | 77
94 | ТССЦпг-3-21-1-15 | Перевозка грузов I класса автомобилями-самосвалами грузоподъемностью 10 т работающих вне карьера на расстояние до 15 км Кпз=6,91 (99) | 5.222 | 126.73 |  | 662
т груза
95 | Тарифы | Утилизация мусора Кпз=1/1,18 (Искл.НДС) | 5.222 | 101.69 |  | 531
М3
96 | ТЕР-27-04-001-01 МДС81-35.2004 п.4.7 Козп=1,15 Кэм=1,25 | Устройство подстилающих и выравнивающих слоев оснований из песка Козп=14,52 Кмат=11,43 Кэм=5,69 (10490) НР=114% (НР = 83 руб.) СП=65% (СП = 47 руб.) | 0.0116 | 25782.39 | 23144.08 | 299 | 29 | 268 | 18.08 | 0.21
|  |  | 100м3 материала основани | 2498.86 | 3829.29 |  |  | 44
97 | ТССЦ-408-0122 | Песок природный для строительных работ средний | 1.276 | 423.39 |  | 540
м3
98 | ТЕР-06-01-001-01 МДС81-35.2004 п.4.7 Козп=1,15 Кэм=1,25 | Устройство бетонной подготовки (фундамент под крыльцо) Козп=14,52 Кмат=3,74 Кэм=7,02 (4316) НР=84% (НР = 923 руб.) СП=44% (СП = 484 руб.) | 0.0332 | 59589.16 | 22047.8 | 1978 | 925 | 732 | 207 | 6.87
|  |  | 100м3 бетона, бутобетона | 27862.28 | 5240.27 |  |  | 174
99 | ТССЦ-401-0066 | Бетон тяжелый, крупность заполнителя 20 мм, класс В15 (М200) | 3.3864 | 3652.47 |  | 12369
м3
100 | ТССЦ-101-0797 | Проволока горячекатаная в мотках, диаметром 6,3-6,5 мм | 0.0009 | 17707.97 |  | 16
т
101 | ТССЦ-203-0511 | Щиты из досок толщиной 25 мм | 1.4874 | 220.7 |  | 328
м2
102 | ТССЦ-102-0061 | Доски обрезные хвойных пород длиной 4-6,5 м, шириной 75-150 мм, толщиной 44 мм и более, III сорта | 0.0073 | 4655.23 |  | 34
м3
103 | ТССЦ-101-1805 | Гвозди строительные | 0.0005 | 53342.03 |  | 27
т
104 | ТССЦ-101-6040 | Сетка сварная из арматурной проволоки диаметром 4,0 мм, без покрытия, 100х100 мм | 5.51 | 43.54 |  | 240
м2
105 | ТЕР-07-05-039-14 МДС81-35.2004 п.4.7 Козп=1,15 Кэм=1,25 | Устройство чеканки и расшивки швов цоколя раствором (прим.) Козп=14,52 Кмат=6,62 Кэм=0 (5286) НР=125% (НР = 275 руб.) СП=68% (СП = 150 руб.) | 0.16 | 2060.01 |  | 330 | 220 |  | 8.48 | 1.36
|  |  | 100м шва | 1374.58
106 | ТЕР-08-01-003-07 МДС81-35.2004 п.4.7 Козп=1,15 Кэм=1,25 МДС 81-35.2004 прил.1 тб.3 п.11.1 Козп=1,15 Кэм=1,15 | Гидроизоляция боковая обмазочная битумная в 2 слоя по выровненной поверхности бутовой кладки, кирпичу, бетону (ремонт отдельных конструктивных элементов зданий: ремонт фасадов) Козп=14,52 Кмат=12,6 Кэм=3,91 (5376) НР=98% (НР = 82 руб.) СП=54% (СП = 45 руб.) | 0.0183 | 19698.74 | 655.03 | 360 | 84 | 12 | 28.04 | 0.51
|  |  | 100м2 изолируемой поверх | 4600.2
|  | Основная зарплата |  |  | 1273
|  | Эксплуатация машин |  |  | 1415
|  | в т.ч. зарплата машинистов |  |  | 295
|  | Материальные затраты |  |  | 14251
|  | Транспортировка |  |  | 1193
|  | Накладные расходы |  |  | 1434
|  | Сметная прибыль |  |  | 757
|  | ИТОГО по смете : |  |  | 20323
|  | Непредвиденные затраты 2% |  | 2 % | 406
|  | Всего |  |  | 20729
|  | ВСЕГО с НДС |  | 1,18 | 24460
Электромонтажные работы
107 | ТЕРр-67-03-001 | Демонтаж кабеля Козп=14,52 Кмат=0 Кэм=7,81 (2264) НР=76% (НР = 1037 руб.) СП=52% (СП = 709 руб.) | 1.05 | 1300.32 | 2.81 | 1365 | 1362 | 3 | 9.64 | 10.12
|  |  | 100м | 1297.51 | 2.32 |  |  | 2
108 | ТЕРм-08-03-526-01 МДС 81-35.2004 п.4.6; прил.1 тб.2 п.1 Козп=1.2 Кэм=1,2 МДС 81-37.2004 п.3.2.1 Козп=0,6 Кэм=0,6 Кмат=0 | Автомат одно-, двух-, трехполюсный, устанавливаемый на конструкции на стене или колонне, на ток до 25 А (в существующих зданиях и сооружениях, освобожденных от оборудования и других предметов, мешающих нормальному производству работ) (демонтаж оборудования, предназначенного для дальнейшего использования, без надобности хранения) Козп=14,52 Кмат=6,25 Кэм=4,91 (3296) НР=85% (НР = 1567 руб.) СП=52% (СП = 958 руб.) | 10 | 189.29 | 4.98 | 1893 | 1843 | 50 | 1.12 | 11.23
|  |  | шт | 184.31
109 | ТЕРм-08-03-526-02 МДС 81-35.2004 п.4.6; прил.1 тб.2 п.1 Козп=1.2 Кэм=1,2 МДС 81-37.2004 п.3.2.1 Козп=0,6 Кэм=0,6 Кмат=0 | Автомат одно-, двух-, трехполюсный, устанавливаемый на конструкции на стене или колонне, на ток до 100 А (в существующих зданиях и сооружениях, освобожденных от оборудования и других предметов, мешающих нормальному производству работ) (демонтаж оборудования, предназначенного для дальнейшего использования, без надобности хранения) Козп=14,52 Кмат=5,92 Кэм=6,59 (3297) НР=85% (НР = 235 руб.) СП=52% (СП = 144 руб.) | 1 | 294.13 | 20.02 | 294 | 274 | 20 | 1.67 | 1.67
|  |  | шт | 274.11 | 1.67 |  |  | 2
110 | ТЕРм-08-03-600-01 МДС 81-35.2004 п.4.6; прил.1 тб.2 п.1 Козп=1.2 Кэм=1,2 МДС 81-37.2004 п.3.2.1 Козп=0,6 Кэм=0,6 Кмат=0 | Счетчики, устанавливаемые на готовом основании однофазные (в существующих зданиях и сооружениях, освобожденных от оборудования и других предметов, мешающих нормальному производству работ) (демонтаж оборудования, предназначенного для дальнейшего использования, без надобности хранения) Козп=14,52 Кмат=4,67 Кэм=7,62 (3569) НР=85% (НР = 31 руб.) СП=52% (СП = 19 руб.) | 1 | 48.65 | 14.15 | 49 | 35 | 14 | 0.2 | 0.2
|  |  | шт | 34.5 | 1.67 |  |  | 2
111 | ТЕРм-08-03-599-01 МДС 81-37.2004 п.3.2.1 Козп=0,3 Кэм=0,3 Кмат=0 МДС 81-35.2004 п.4.6; прил.1 тб.2 п.1 Козп=1.2 Кэм=1,2 | Щитки осветительные, устанавливаемые в нише распорными дюбелями, масса щитка до 6 кг (демонтаж оборудования, не предназначенного для дальнейшего использования (предназначено в лом) без разборки и резки на части) (в существующих зданиях и сооружениях, освобожденных от оборудования и других предметов, мешающих нормальному производству работ) Козп=14,52 Кмат=3,8 Кэм=6,93 (3555) НР=85% (НР = 188 руб.) СП=52% (СП = 115 руб.) | 2 | 117.04 | 7.43 | 234 | 219 | 15 | 0.64 | 1.28
|  |  | шт | 109.61 | 0.84 |  |  | 2
112 | ТЕРм-08-10-010-01 МДС 81-35.2004 п.4.6; прил.1 тб.2 п.1 Козп=1.2 Кэм=1,2 | Прокладка труб гофрированных ПВХ для защиты проводов и кабелей (в существующих зданиях и сооружениях, освобожденных от оборудования и других предметов, мешающих нормальному производству работ) Козп=14,52 Кмат=8,32 Кэм=3,89 (3800) НР=85% (НР = 933 руб.) СП=52% (СП = 571 руб.) | 0.38 | 3439.77 | 377.13 | 1307 | 1098 | 143 | 18.24 | 6.93
|  |  | 100м | 2889.42
113 | ТССЦ-103-1177 | Клипса для крепежа гофротрубы, диаметром 16 мм | 17.5 | 0.94 |  | 16
шт
114 | Прайс | Клипса для крепежа гофротрубы, диаметром 20 мм Кпз=1/1,18 (Искл.НДС) | 49 | 2.12 |  | 104
ШТ
115 | ТССЦ-103-2402 | Трубы гибкие гофрированные из самозатухающего ПВХ-пластиката легкого типа диаметром 16 мм | 10.12 | 6.49 |  | 66
м
116 | ТССЦ-103-2404 | Трубы гибкие гофрированные из самозатухающего ПВХ-пластиката (ГОСТ Р 50827-95) легкого типа, со стальной протяжкой (зондом), наружным диаметром 20 мм | 28.336 | 8.58 |  | 243
м
117 | ТЕРм-08-02-412-02 МДС 81-35.2004 п.4.6; прил.1 тб.2 п.1 Козп=1.2 Кэм=1,2 | Затягивание провода в проложенные трубы и металлические рукава первого одножильного или многожильного в общей оплетке, суммарное сечение до 6 мм2 (в существующих зданиях и сооружениях, освобожденных от оборудования и других предметов, мешающих нормальному производству работ) Козп=14,52 Кмат=5,83 Кэм=7,61 (2761) НР=85% (НР = 179 руб.) СП=52% (СП = 110 руб.) | 0.2 | 1195.74 | 47.12 | 239 | 210 | 9 | 6.47 | 1.29
|  |  | 100м | 1049.1 | 5.58 |  |  | 1
118 | ТССЦ-501-8442 | Кабель силовой с медными жилами с поливинилхлоридной изоляцией и оболочкой, не распространяющий горение марки ВВГнг, напряжением 0,66 кВ, с числом жил - 3 и сечением 1,5 мм2 | 0.02 | 19525.42 |  | 391
1000м
119 | ТЕРм-08-02-412-04 МДС 81-35.2004 п.4.6; прил.1 тб.2 п.1 Козп=1.2 Кэм=1,2 | Затягивание провода в проложенные трубы и металлические рукава первого одножильного или многожильного в общей оплетке, суммарное сечение до 35 мм2 (в существующих зданиях и сооружениях, освобожденных от оборудования и других предметов, мешающих нормальному производству работ) Козп=14,52 Кмат=6,44 Кэм=7,61 (2763) НР=85% (НР = 419 руб.) СП=52% (СП = 256 руб.) | 0.28 | 2166.6 | 141.45 | 607 | 488 | 40 | 10.75 | 3.01
|  |  | 100м | 1743.79 | 16.73 |  |  | 5
120 | ТССЦ-501-8445 | Кабель силовой с медными жилами с поливинилхлоридной изоляцией и оболочкой, не распространяющий горение марки ВВГнг, напряжением 0,66 кВ, с числом жил - 3 и сечением 6 мм2 | 0.028 | 67799.79 |  | 1898
1000м
121 | ТЕРм-08-02-407-01 МДС 81-35.2004 п.4.6; прил.1 тб.2 п.1 Козп=1.2 Кэм=1,2 | Труба стальная по установленным конструкциям, по стенам с креплением скобами, диаметр до 25 мм (в существующих зданиях и сооружениях, освобожденных от оборудования и других предметов, мешающих нормальному производству работ) Козп=14,52 Кмат=5,57 Кэм=6,54 (2714) НР=85% (НР = 2583 руб.) СП=52% (СП = 1580 руб.) | 0.62 | 8031.84 | 1238.49 | 4980 | 2973 | 768 | 29.57 | 18.33
|  |  | 100м | 4795.61 | 106.29 |  |  | 66
122 | ТССЦ-103-0049 | Трубы стальные сварные водогазопроводные с резьбой оцинкованные обыкновенные, диаметр условного прохода 15 мм, толщина стенки 2,8 мм | 10 | 73.77 |  | 738
м
123 | ТССЦ-103-0051 | Трубы стальные сварные водогазопроводные с резьбой оцинкованные обыкновенные, диаметр условного прохода 25 мм, толщина стенки 3,2 мм | 52 | 127.72 |  | 6641
м
124 | ТЕРм-08-02-412-04 МДС 81-35.2004 п.4.6; прил.1 тб.2 п.1 Козп=1.2 Кэм=1,2 | Затягивание провода в проложенные трубы и металлические рукава первого одножильного или многожильного в общей оплетке, суммарное сечение до 35 мм2 (в существующих зданиях и сооружениях, освобожденных от оборудования и других предметов, мешающих нормальному производству работ) Козп=14,52 Кмат=6,44 Кэм=7,61 (2763) НР=85% (НР = 779 руб.) СП=52% (СП = 476 руб.) | 0.52 | 2166.6 | 141.45 | 1127 | 907 | 74 | 10.75 | 5.59
|  |  | 100м | 1743.79 | 16.73 |  |  | 9
125 | ТССЦ-501-8445 | Кабель силовой с медными жилами с поливинилхлоридной изоляцией и оболочкой, не распространяющий горение марки ВВГнг, напряжением 0,66 кВ, с числом жил - 3 и сечением 6 мм2 | 0.052 | 67799.79 |  | 3526
1000м
126 | ТЕРм-08-02-407-02 МДС 81-35.2004 п.4.6; прил.1 тб.2 п.1 Козп=1.2 Кэм=1,2 | Труба стальная по установленным конструкциям, по стенам с креплением скобами, диаметр до 40 мм (в существующих зданиях и сооружениях, освобожденных от оборудования и других предметов, мешающих нормальному производству работ) Козп=14,52 Кмат=5,53 Кэм=6,79 (2715) НР=85% (НР = 282 руб.) СП=52% (СП = 173 руб.) | 0.05 | 10327.35 | 1865.57 | 516 | 323 | 93 | 39.84 | 1.99
|  |  | 100м | 6461.52 | 178.94 |  |  | 9
127 | ТССЦ-103-0053 | Трубы стальные сварные водогазопроводные с резьбой оцинкованные обыкновенные, диаметр условного прохода 40 мм, толщина стенки 3,5 мм | 5 | 205.28 |  | 1026
м
128 | ТЕРм-08-02-412-08 МДС 81-35.2004 п.4.6; прил.1 тб.2 п.1 Козп=1.2 Кэм=1,2 | Затягивание провода в проложенные трубы и металлические рукава первого одножильного или многожильного в общей оплетке, суммарное сечение до 240 мм2 (в существующих зданиях и сооружениях, освобожденных от оборудования и других предметов, мешающих нормальному производству работ) Козп=14,52 Кмат=5,68 Кэм=7,61 (2767) НР=85% (НР = 264 руб.) СП=52% (СП = 161 руб.) | 0.05 | 8202.63 | 754.49 | 410 | 306 | 38 | 37.73 | 1.89
|  |  | 100м | 6118.96 | 89.39 |  |  | 4
129 | ТССЦ-501-8463 | Кабель силовой с медными жилами с поливинилхлоридной изоляцией и оболочкой, не распространяющий горение марки ВВГнг, напряжением 0,66 кВ, с числом жил - 5 и сечением 35 мм2 | 0.005 | 628433.5 |  | 3142
1000м
130 | ТЕРм-10-06-034-12 МДС 81-35.2004 п.4.6; прил.1 тб.2 п.1 Козп=1.2 Кэм=1,2 | Коробка распределительная настенная на кабеле с пластмассовой оболочкой (в существующих зданиях и сооружениях, освобожденных от оборудования и других предметов, мешающих нормальному производству работ) Козп=14,52 Кмат=8,27 Кэм=6,16 (4978) НР=89% (НР = 1709 руб.) СП=52% (СП = 998 руб.) | 4 | 820.1 | 320.07 | 3280 | 1593 | 1280 | 2.4 | 9.6
|  |  | коробка | 398.31 | 81.72 |  |  | 327
131 | Прайс | Коробка распределительная 100х100х50мм для наружного монтажа IP55 Кпз=1/1,18 (Искл.НДС) | 4 | 56.53 |  | 226
ШТ
132 | ТЕРм-08-03-599-01 МДС 81-35.2004 п.4.6; прил.1 тб.2 п.1 Козп=1.2 Кэм=1,2 | Щитки осветительные, устанавливаемые в нише распорными дюбелями, масса щитка до 6 кг (в существующих зданиях и сооружениях, освобожденных от оборудования и других предметов, мешающих нормальному производству работ) Козп=14,52 Кмат=3,8 Кэм=6,93 (3555) НР=85% (НР = 626 руб.) СП=52% (СП = 383 руб.) | 2 | 631.19 | 24.78 | 1262 | 730 | 50 | 2.14 | 4.27
|  |  | шт | 365.38 | 2.79 |  |  | 6
133 | ТССЦ-509-1315 | Щитки распределительные этажные ЩРЭ-4 | 1 | 4461.6 |  | 4462
шт
134 | ТССЦ-509-1515 | Щитки осветительные этажные ЩЭ4М-3202 УХЛ4 (без счетчиков) | 1 | 2851.42 |  | 2851
шт
135 | ТЕРм-08-03-526-01 МДС 81-35.2004 п.4.6; прил.1 тб.2 п.1 Козп=1.2 Кэм=1,2 | Автомат одно-, двух-, трехполюсный, устанавливаемый на конструкции на стене или колонне, на ток до 25 А (в существующих зданиях и сооружениях, освобожденных от оборудования и других предметов, мешающих нормальному производству работ) Козп=14,52 Кмат=6,25 Кэм=4,91 (3296) НР=85% (НР = 2611 руб.) СП=52% (СП = 1597 руб.) | 10 | 530.75 | 8.31 | 5308 | 3072 | 83 | 1.87 | 18.72
|  |  | шт | 307.19
136 | ТЕРм-08-03-526-02 МДС 81-35.2004 п.4.6; прил.1 тб.2 п.1 Козп=1.2 Кэм=1,2 | Автомат одно-, двух-, трехполюсный, устанавливаемый на конструкции на стене или колонне, на ток до 100 А (в существующих зданиях и сооружениях, освобожденных от оборудования и других предметов, мешающих нормальному производству работ) Козп=14,52 Кмат=5,92 Кэм=6,59 (3297) НР=85% (НР = 392 руб.) СП=52% (СП = 240 руб.) | 1 | 824.71 | 33.37 | 825 | 458 | 33 | 2.78 | 2.78
|  |  | шт | 456.86 | 2.79 |  |  | 3
137 | ТЕРм-08-03-591-01 | Выключатель одноклавишный неутопленного типа при открытой проводке Козп=14,52 Кмат=5,82 Кэм=3,6 (3484) НР=85% (НР = 92 руб.) СП=52% (СП = 56 руб.) | 0.02 | 6252.2 | 88.38 | 125 | 108 | 2 | 31.6 | 0.63
|  |  | 100шт | 5405.07 | 6.97
138 | ТССЦ-509-1441 | Выключатель одноклавишный для открытой проводки | 2 | 52.41 |  | 105
шт
139 | ТЕРм-08-03-600-01 МДС 81-35.2004 п.4.6; прил.1 тб.2 п.1 Козп=1.2 Кэм=1,2 | Счетчики, устанавливаемые на готовом основании однофазные (в существующих зданиях и сооружениях, освобожденных от оборудования и других предметов, мешающих нормальному производству работ) Козп=14,52 Кмат=4,67 Кэм=7,62 (3569) НР=85% (НР = 51 руб.) СП=52% (СП = 31 руб.) | 1 | 84.17 | 23.59 | 84 | 57 | 24 | 0.34 | 0.34
|  |  | шт | 57.5 | 2.79 |  |  | 3
|  | Основная зарплата |  |  | 16056
|  | Эксплуатация машин |  |  | 2739
|  | в т.ч. зарплата машинистов |  |  | 441
|  | Материальные затраты |  |  | 30545
|  | Накладные расходы |  |  | 13978
|  | Сметная прибыль |  |  | 8577
|  | ИТОГО по смете : |  |  | 71895
|  | Непредвиденные затраты 2% |  | 2 % | 1438
|  | Всего |  |  | 73333
|  | ВСЕГО с НДС |  | 1,18 | 86533
Сантехнические работы
140 | ТЕРр-53-01-001 | Разборка деревянного короба (прим.) Козп=14,52 Кмат=0 Кэм=6,85 (62) НР=77% (НР = 394 руб.) СП=56% (СП = 287 руб.) | 0.3 | 2062.54 | 458.81 | 619 | 481 | 138 | 12.3 | 3.69
|  |  | 100м2 стен | 1603.73 | 104.83 |  |  | 31
141 | ТССЦ-509-9900 | Строительный мусор | 0.282
т
142 | ТЕР-06-01-036-02 МДС81-35.2004 п.4.7 Козп=1,15 Кэм=1,25 МДС 81-36.2004 п.3.3.1Б Козп=0,8 Кэм=0,8 Кмат=0 | Демонтаж (разборка) утепляющей засыпки короба Козп=14,52 Кмат=13,94 Кэм=7,73 (4474) НР=84% (НР = 517 руб.) СП=44% (СП = 271 руб.) | 0.018 | 57205.67 | 29254.42 | 1030 | 503 | 527 | 180.75 | 3.25
|  |  | 100м3 засыпки | 27951.25 | 6218.04 |  |  | 112
143 | ТЕРр-69-09-001 | Очистка помещений от строительного мусора Козп=14,52 Кмат=0 Кэм=0 (2443) НР=70% (НР = 68 руб.) СП=40% (СП = 39 руб.) | 0.0036 | 26824.83 |  | 97 | 97 |  | 214.32 | 0.77
|  |  | 100т мусора | 26824.83
144 | ТЕРр-69-15-001 | Затаривание строительного мусора в мешки Козп=14,52 Кмат=17,44 Кэм=0 (2475) НР=70% (НР = 32 руб.) СП=40% (СП = 18 руб.) | 0.36 | 469.6 |  | 169 | 46 |  | 1.03 | 0.37
|  |  | т | 127.78
145 | ТЕРр-65-01-001 | Разборка трубопроводов из водогазопроводных труб диаметром до 32 мм Козп=14,52 Кмат=8,51 Кэм=5,48 (1624) НР=66% (НР = 622 руб.) СП=40% (СП = 377 руб.) | 0.189 | 5402 | 56.33 | 1021 | 938 | 11 | 34.66 | 6.55
|  |  | 100м трубопровода | 4967.15 | 23.23 |  |  | 4
146 | ТССЦ-509-9899 | Строительный мусор и масса возвратных материалов | 0.0416
т
147 | ТЕР-16-04-002-03 МДС81-35.2004 п.4.7 Козп=1,15 Кэм=1,25 МДС 81-35.2004; письмо АП-3230\06 прил.1 тб.3 п.1 Козп=1,20 Кэм=1,20 | Прокладка трубопроводов водоснабжения из напорных полиэтиленовых труб низкого давления среднего типа наружным диаметром 32 мм (в существующих зданиях и сооружениях, освобожденных от оборудования и других предметов, мешающих нормальному производству работ) Козп=14,52 Кмат=4,75 Кэм=6,09 (7904) НР=103% (НР = 5918 руб.) СП=56% (СП = 3218 руб.) | 0.189 | 38126.7 | 5289.8 | 7206 | 5434 | 1000 | 168.08 | 31.77
|  |  | 100м трубопровода | 28749.95 | 1648.96 |  |  | 312
148 | ТССЦ-507-0589 | Трубы напорные из полиэтилена низкого давления среднего типа, наружным диаметром 32 мм | -1.7728 | 398.92 |  | -707
10м
149 | ТССЦ-507-3356 | Труба из полипропилена PN 20/32 | 17.7282 | 96.14 |  | 1704
м
150 | ТССЦ-507-5003 | Угольник полипропиленовый диаметром 32 мм | 2 | 14.88 |  | 30
шт
151 | ТССЦ-507-5009 | Муфта полипропиленовая соединительная диаметром 32 мм | 4 | 7.1 |  | 28
шт
152 | ТССЦ-507-3297 | Тройник полипропиленовый переходной диаметром 32х20х32 мм | 5 | 19.28 |  | 96
шт
153 | ТССЦ-507-3295 | Тройник полипропиленовый переходной диаметром 20х32х20 мм | 1 | 14.88 |  | 15
шт
154 | ТССЦ-507-5093 | Муфта полипропиленовая комбинированная, с наружной резьбой, разъемная диаметром 25х1" | 1 | 177.92 |  | 178
шт
155 | ТЕР-16-04-002-01 МДС81-35.2004 п.4.7 Козп=1,15 Кэм=1,25 МДС 81-35.2004; письмо АП-3230\06 прил.1 тб.3 п.1 Козп=1,20 Кэм=1,20 | Прокладка трубопроводов водоснабжения из напорных полиэтиленовых труб низкого давления среднего типа наружным диаметром 20 мм (в существующих зданиях и сооружениях, освобожденных от оборудования и других предметов, мешающих нормальному производству работ) Козп=14,52 Кмат=4,17 Кэм=6,01 (7902) НР=103% (НР = 511 руб.) СП=56% (СП = 278 руб.) | 0.01 | 61526.14 | 14434.37 | 615 | 449 | 144 | 262.53 | 2.63
|  |  | 100м трубопровода | 44904.86 | 4688.36 |  |  | 47
156 | ТССЦ-507-0622 | Трубы напорные из полиэтилена низкого давления тяжелого типа, наружным диаметром 20 мм | -0.0899 | 185.67 |  | -17
10м
157 | ТССЦ-507-3354 | Труба из полипропилена PN 20/20 | 0.899 | 34.67 |  | 31
м
158 | ТССЦ-302-1150 | Кран шаровый проходной для полипропиленовых трубопроводов диаметром 20 мм | 7 | 286.21 |  | 2003
шт
159 | Прайс | Лента крепежная (монтажная) LM 30х2 мм Кпз=1/1,18 (Искл.НДС) | 90 | 59.32 |  | 5339
М/П
160 | ТЕР-26-01-017-01 МДС81-35.2004 п.4.7 Козп=1,15 Кэм=1,25 МДС 81-35.2004; письмо АП-3230\06 прил.1 тб.3 п.1 Козп=1,20 Кэм=1,20 | Изоляция трубопроводов изделиями из вспененного каучука («Армофлекс»), вспененного полиэтилена («Термофлекс») трубками (в существующих зданиях и сооружениях, освобожденных от оборудования и других предметов, мешающих нормальному производству работ) Козп=14,52 Кмат=3,76 Кэм=8,69 (10218) НР=80% (НР = 2719 руб.) СП=48% (СП = 1632 руб.) | 4.09 | 3594.88 | 346.47 | 14703 | 3399 | 1417 | 4.86 | 19.87
|  |  | 10м трубопровода | 830.96
161 | ТССЦ-101-2466 | Краска «Армофиниш» | -5.8814 | 1054.3 |  | -6201
л
162 | ТССЦ-113-0393 | Клей «Армофлекс» 520 | -0.5849 | 470.87 |  | -275
л
163 | ТССЦ-506-0879 | Листы алюминиевые марки АД1Н, толщиной 0,5 мм | -0.135 | 220.95 |  | -30
кг
164 | ТССЦ-104-0874 | Трубки теплоизоляционные из вспененного полиэтилена типа THERMAFLEX FRZ толщиной 20 мм, диаметром 20 мм | 24.2 | 102.28 |  | 2475
м
165 | ТССЦ-104-0876 | Трубки теплоизоляционные из вспененного полиэтилена типа THERMAFLEX FRZ толщиной 20 мм, диаметром 32 мм | 20.79 | 143.63 |  | 2986
м
166 | ТССЦпг-1-1-1-41 | Погрузка при автомобильных перевозках мусора строительного с погрузкой вручную Кпз=9,67 (41) | 0.6836 | 470.16 |  | 321
т груза
167 | ТССЦпг-3-21-1-15 | Перевозка грузов I класса автомобилями-самосвалами грузоподъемностью 10 т работающих вне карьера на расстояние до 15 км Кпз=6,91 (99) | 0.6836 | 126.73 |  | 87
т груза
168 | Тарифы | Утилизация мусора Кпз=1/1,18 (Искл.НДС) | 0.6836 | 101.69 |  | 70
М3
|  | Основная зарплата |  |  | 11347
|  | Эксплуатация машин |  |  | 3237
|  | в т.ч. зарплата машинистов |  |  | 506
|  | Материальные затраты |  |  | 18531
|  | Транспортировка |  |  | 478
|  | Накладные расходы |  |  | 10781
|  | Сметная прибыль |  |  | 6120
|  | ИТОГО по смете : |  |  | 50494
|  | Непредвиденные затраты 2% |  | 2 % | 1010
|  | Всего |  |  | 51504
|  | ВСЕГО с НДС |  | 1,18 | 60775
|  | Основная зарплата |  |  | 183497
|  | Эксплуатация машин |  |  | 59874
|  | в т.ч. зарплата машинистов |  |  | 4008
|  | Материальные затраты |  |  | 426263
|  | Транспортировка |  |  | 16374
|  | Накладные расходы |  |  | 159547
|  | Сметная прибыль |  |  | 89036
|  | ИТОГО по смете : |  |  | 934591
|  | Непредвиденные затраты 2% |  | 2 % | 18692
|  | Всего |  |  | 953283
|  | ВСЕГО с НДС |  | 1,18 | 1124874
Составил:
Проверил: