## Лист1
УТВЕРЖДАЮ: |  |  | Приложение №_____________________
Генеральный директор Фонда капитального ремонта Респулики Карелия |  |  | к Договору подряда №_______________
"____"________________________2016 г.
____________________________________(М.М.Крюков)
"______"____________________________________2016г.
ДЕФЕКТНАЯ ВЕДОМОСТЬ №
на Капитальный ремонт общего имущества в многовартирном доме, расположенном по адресу: респ.Карелия, Олонецкий р-н, г. Олонец, ул.Ленина, д.4
№ п/п | Наименование работ | Единица измерения | Объем работ | Примечание
1 | 2 | 3 | 4 | 5
Фундамент
1 | Разборка короба (демонтаж (разборка) сборных деревянных конструкций) (прим.) | м3 изоляции | 5
2 | Улучшенная штукатурка фасадов цементно-известковым раствором по камню стен | м2 оштукатуриваемой п | 25
3 | Окраска цоколя по подготовленной поверхности силикатная | м2 фасада | 25
Ремонт фасада:
4 | Установка и разборка наружных инвентарных лесов высотой до 16 м трубчатых для прочих отделочных работ | м2 вертикальной проек | 514.6
5 | Разборка обшивки неоштукатуренных деревянных стен | м2 стен | 25.8
6 | Обшивка каркасных стен досками обшивки | м2 обшивки стен (за в | 25.8
7 | Очистка вручную поверхности фасадов красок с земли и лесов | м2 расчищенной поверх | 169
8 | Окраска силикатными красками за 2 раза ранее окрашенных фасадов по дереву с земли и лесов | м2 окрашиваемой повер | 483
9 | Снятие дверных полотен | м2 дверных полотен | 5.67
10 | Демонтаж дверных коробок в деревянных стенах рубленных | коробок | 3
11 | Заполнение наружных и внутренних дверных проемов отдельными элементами в деревянных рубленых стенах, площадь проема до 2 м2 | м2 проемов | 3.24
12 | Установка металлических дверных блоков в готовые проемы | м2 проема | 2.43
13 | Демонтаж оконных коробок в рубленых стенах | коробок | 2
14 | Установка в жилых и общественных зданиях блоков оконных | м2 проемов | 2
15 | Улучшенная окраска по дереву заполнений оконных проемов | м2 окрашиваемой повер | 4
16 | Ремонт крыльца (2 шт.)
17 | Разборка покрытий из волнистых и полуволнистых асбестоцементных листов | м2 покрытия | 7.2
18 | Разборка деревянных элементов конструкций крыш стропил со стойками и подкосами из досок | м2 кровли | 7.2
19 | Разработка грунта под крыльцо, грунты 3-4 группы, без крепления | м3 грунта | 8
20 | Устройство подстилающих слоев песчаных | м3 подстилающего слоя | 6
21 | Устройство бетонной подготовки | м3 бетона, бутобетона | 1.5
22 | Монтаж рам коробчатого сечения | т конструкций | 0.4146
23 | Огрунтовка металлических поверхностей за один раз грунтовкой ГФ-021 | м2 окрашиваемой повер | 13.64
24 | Окраска металлических огрунтованных поверхностей эмалью ПФ-115 | м2 окрашиваемой повер | 13.64
25 | Устройство козырька из поликарбоната по готовым прогонам( простая кровля) | м2 кровли | 5.6
26 | Устройство мелких покрытий (брандмауэры, парапеты, свесы и т.п.) из листовой оцинкованной стали | м2 покрытия | 1.8
27 | Установка бортовых камней бетонных при других видах покрытий | м бортового камня | 4.7
28 | Отмостка
29 | Планировка участка вручную | м2 | 60
30 | Устройство подстилающих слоев песчаных | м3 подстилающего слоя | 9.3
31 | Устройство бетонной подготовки из бетона В15 | м3 бетона, бутобетона | 6.2
32 | Армирование подстилающих слоев и набетонок сеткой 5ВРI 150*150 | т | 0.119
Ремонт кровли:
33 | Разборка покрытий из волнистых и полуволнистых асбестоцементных листов | м2 покрытия | 480
34 | Разборка покрытий кровель из рулонных материалов | м2 покрытия | 464
35 | Разборка деревянных элементов конструкций крыш обрешетки из брусков с прозорами | м2 кровли | 464
36 | Разборка короба (демонтаж (разборка) сборных деревянных конструкций) (прим.) | м3 изоляции | 3.1
37 | Разборка подшивки карнизов из строганных досок | м2 подшивки | 79
38 | Ремонт деревянных элементов конструкций крыш укрепление стропильных ног расшивкой досками с двух сторон | м | 9.86
39 | Ремонт деревянных элементов конструкций крыш смена стропильных ног из досок | м | 90.5
40 | Устройство обрешетки с прозорами из досок и брусков под кровлю из черепицы | м2 | 480
41 | Устройство кровли профилированным листом по готовым прогонам простая кровля | м2 кровли | 480
42 | Подшивка карнизов досками обшивки | м2 | 79
43 | Улучшенная окраска масляными составами по дереву карнизов | м2 окрашиваемой повер | 79
44 | Устройство внутриквартирных лестниц без подшивки (лестница на чердаке) | м2 горизонтальной проекц | 0.5
45 | Окно выхода на кровлю:
46 | Установка элементов каркаса из брусьев | м3 древесины в конструкц | 0.41
47 | Обшивка стен строганной доской | м2 стен, фронтонов (з | 7
48 | Устройство обрешетки с прозорами из досок и брусков под кровлю из черепицы | м2 | 5.6
49 | Устройство кровли профилированный лист по готовым прогонам простая кровля | м2 кровли | 5.6
50 | Устройство окна | ШТ | 1
Ремонт внутренних сетей канализации:
51 | Разборка трубопроводов из чугунных канализационных труб диаметром 100 мм | м трубопровода с фасо | 26.8
52 | Перестилка дощатых полов | м2 | 2
53 | Снятие/установка унитазов типа «Компакт» | приборов | 2
54 | Прокладка трубопроводов канализации из полиэтиленовых труб высокой плотности диаметром 110 мм | м трубопровода | 26.8
Ремонт внутренних сетей водопровода:
56 | Разборка трубопроводов из водогазопроводных труб диаметром до 32 мм | м трубопровода | 72.3
57 | Перестилка дощатых полов | м2 | 6
58 | Устройство подстилающих слоев шлаковых (демонтаж (разборка) сетей водопровода, канализации, тепло и газоснабжения) | м3 подстилающего слоя | 0.6
59 | Устройство подстилающих слоев шлаковых | м3 подстилающего слоя | 0.6
60 | Прокладка трубопроводов водоснабжения из напорных полиэтиленовых труб низкого давления среднего типа наружным диаметром 20 мм | м трубопровода | 11.4
61 | Прокладка трубопроводов водоснабжения из напорных полиэтиленовых труб низкого давления среднего типа наружным диаметром 25 мм | м трубопровода | 14.7
62 | Прокладка трубопроводов водоснабжения из напорных полиэтиленовых труб низкого давления среднего типа наружным диаметром 40 мм | м трубопровода | 37.2
63 | Изоляция трубопроводов изделиями из вспененного каучука («Армофлекс»), вспененного полиэтилена («Термофлекс») трубками | м трубопровода | 29.3
Ремонт внутренних сетей отопления:
66 | Разборка трубопроводов из водогазопроводных труб в зданиях и сооружениях на сварке диаметром до 50 мм | м трубопровода | 440
67 | Установка воздухоотводчиков (демонтаж (разборка) сетей водопровода, канализации, тепло и газоснабжения) | шт | 2
68 | Установка вентилей, задвижек, затворов, клапанов обратных, кранов проходных на трубопроводах из стальных труб диаметром до 25 мм (ремонт существующих зданий (включая жилые дома) без расселения) | шт | 40
69 | Установка воздухоотводчиков (ремонт существующих зданий (включая жилые дома) без расселения) | шт | 2
70 | Установка балансировочного крана | компл | 2
71 | Прокладка трубопроводов отопления из стальных водогазопроводных неоцинкованных труб диаметром 50 мм | м трубопровода | 4
72 | Прокладка трубопроводов отопления из стальных водогазопроводных неоцинкованных труб диаметром 32 мм | м трубопровода | 75
73 | Прокладка трубопроводов отопления из стальных водогазопроводных неоцинкованных труб диаметром 25 мм | м трубопровода | 70
74 | Прокладка трубопроводов отопления из стальных водогазопроводных неоцинкованных труб диаметром 20 мм | м трубопровода | 150
75 | Прокладка трубопроводов отопления из стальных водогазопроводных неоцинкованных труб диаметром 15 мм | м трубопровода | 120
76 | Огрунтовка металлических поверхностей за один раз грунтовкой ГФ-021 | м2 окрашиваемой повер | 5
77 | Окраска металлических огрунтованных поверхностей эмалью ПФ-115 | м2 окрашиваемой повер | 36
78 | Изоляция трубопроводов конструкциями теплоизоляционными комплектными на основе цилиндров минераловатных на синтетическом связующем | м3 изоляции | 0.37
79 | Сверление отверстий в деревянных конструкциях электродрелью диаметром до 10 мм глубиной до 20 см | отверстий | 40
80 | Сверление отверстий на каждые 5 см глубины свыше 20 см добавлять к расценке 69-2-4 | отверстий | 40
81 | Сверление отверстий на каждые 10 мм диаметра свыше 10 мм добавлять к расценке 69-2-4 | отверстий | 40
82 | Прочистка и промывка радиаторов отопления весом до 160 кг внутри здания | приборов | 40
83 | Протаскивание в футляр стальных труб | м трубы, уложенной в | 8.8
84 | Заполнение трубопроводов или межтрубного пространства при трубах в футляре цементным раствором | м3 заполнения | 0.5
85 | Заделка отверстий в местах прохода трубопроводов в полах дощатых | отверстий | 40
86 | Гидравлическое испытание трубопроводов систем отопления, водопровода и горячего водоснабжения диаметром до 50 мм | м трубопровода | 419
Ремонт внутренних сетей электроснабжения:
87 | Демонтаж/монтаж групповых щитков на лестничной клетке | шт | 4
88 | Демонтаж электропроводки старой | м | 105
89 | Счетчики, устанавливаемые на готовом основании однофазные | шт | 1
90 | Прибор или аппарат | шт | 6
91 | Контактор | шт | 1
92 | Прибор или аппарат - фотодатчик | шт | 2
93 | Шкаф (пульт) управления навесной, высота, ширина и глубина до 80х80х40 мм | шт | 1
94 | Светильник потолочный или настенный с креплением винтами или болтами для помещений с нормальными условиями среды, одноламповый | шт | 16
95 | Светильник потолочный или настенный с креплением винтами или болтами для помещений с нормальными условиями среды, двухламповый | шт | 4
96 | Труба стальная по установленным конструкциям, по стенам с креплением скобами, диаметр до 25 мм | м | 8
97 | Затягивание провода в проложенные трубы и металлические рукава первого одножильного или многожильного в общей оплетке, суммарное сечение до 6 мм2 | м | 8
98 | Провод, количество проводов в резинобитумной трубке до 3, сечение провода до 6 мм2 | м трубок | 130
99 | Кабель двух-четырехжильный сечением жилы до 16 мм2 с креплением накладными скобами, полосками с установкой ответвительных коробок | м | 107
100 | Выключатель двухклавишный неутопленного типа при открытой проводке | шт | 8
101 | Переключатель неутопленного типа при открытой проводке | шт | 4
102 | Розетка штепсельная неутопленного типа при открытой проводке | шт | 1
103 | Коробка ответвительная | шт | 1
104 | Заземлитель горизонтальный из стали полосовой сечением 160 мм2 | м | 20
105 | Заземлитель горизонтальный из стали круглой диаметром 6 мм | м | 20
Составил
"_____" ______________________ 20___ г.