## Лист1
Система выпуска сметной документации A0 v. 2.4.18.2 Copyright InfoStroy Ltd.
| УТВЕРЖДАЮ: |  | Приложение № ______________________
к Договору подряда №_________________
|  |  | от | ________________
________________________
__________________________2016г.
ДЕФЕКТНАЯ ВЕДОМОСТЬ
на Капитальный ремонт многоквартирного жилого дома, расположенного по адресу: Республика Карелия, Медвежьегорский район, г. Медвежьегорск, ул. Артемьева, д.14а
№ п/п | Наименование работ | Единица измерения | Объем работ | Примечание
1 | 2 | 3 | 4 | 5
Фундаменты (цоколь)
1 | Заделка трещин, 'ремонт штукатурки цоколя цементно-известковым раствором | м2 | 23
Фасад
2 | Снятие оконных переплетов остекленных | м2 оконных переплетов | 1.8
3 | Демонтаж оконных коробок в рубленых стенах | коробок | 2
4 | Демонтаж дверных коробок в деревянных стенах рубленных | коробок | 2
5 | Снятие дверных полотен | м2 дверных полотен | 3.6
6 | Снятие наличников | м наличников | 19.6
7 | Разборка покрытий кровель из листовой стали | м2 покрытия | 8
8 | Разборка деревянных крылец | м2 горизонтальной про | 12
9 | Установка неостекленных оконных переплетов створных | створок | 2
10 | Остекление оконным стеклом окон в два переплета, открывающихся в одну сторону | м2 площади проемов | 1.8
11 | Улучшенная окраска масляными составами по дереву заполнений оконных проемов | м2 окрашиваемой повер | 2.7
12 | Установка металлических дверных блоков в готовые проемы | м2 проема | 3.6
13 | Установка дверного доводчика к металлическим дверям | шт | 2
14 | Устройство крылец | м2 горизонтальной проекц | 12
15 | Улучшенная окраска масляными составами по дереву конструкций козырьков и крылец | м2 окрашиваемой повер | 28
16 | Устройство кровли из профнастила по готовым прогонам простая кровля | м2 кровли | 8
17 | Смена обшивки стен с добавлением новых досок | м2 | 20
18 | Установка и разборка наружных инвентарных лесов | м2 вертикальной проек | 334.8
19 | Очистка вручную поверхности фасадов | м2 расчищенной поверх | 236.4
20 | Огрунтовка ранее окрашенных фасадов | м2 обработанной повер | 236.4
21 | Окраска фасадов за 2 раза фасадной краской | м2 | 236.4
Отмостка
22 | Разработка грунта с погрузкой в автомобили-самосвалы экскаваторами | м3 грунта | 15.2
23 | Устройство подстилающих и выравнивающих слоев оснований из песка | м3 материала основани | 7.4
24 | Устройство подстилающих и выравнивающих слоев оснований из щебня | м3 материала основани | 7.4
25 | Устройство бетонной подготовки (отмостки). Бетон В15(М200), сетка сварная - 88м2 | м3 бетона, бутобетона | 9.1
26 | Гидроизоляция боковая обмазочная битумная в 2 слоя | м2 изолируемой поверх | 60.94
Кровля
27 | Разборка покрытий кровель из волнистых и полуволнистых асбестоцементных листов | м2 покрытия | 338.3
28 | Установка пароизоляционного слоя из пленки полиэтиленовой (Изоспан АМ) | м2 поверхности покрыт | 338.3
29 | Устройство кровли из профнастила по готовым прогонам простая кровля | м2 кровли | 338.3
30 | Установка элементов снегозадержания | м ограждения | 28
31 | Устройство мелких покрытий (брандмауэры, парапеты, свесы и т.п.) из листовой оцинкованной стали | м2 покрытия | 12
Электромонтажные работы
Демонтаж
32 | Демонтаж кабеля | м | 93
33 | Демонтаж.'Панели монтажные, устанавливаемые на стене распорными дюбелями | шт | 1
34 | Демонтаж. Предохранитель | шт | 1
35 | Демонтаж. Автомат одно-, двух-, трехполюсный, устанавливаемый на конструкции на стене или колонне, на ток до 25 А | шт | 6
36 | Демонтаж. Щитки осветительные, устанавливаемые на стене распорными дюбелями, масса щитка до 6 кг | шт | 1
Монтаж
37 | Прокладка труб гофрированных ПВХ для защиты проводов и кабелей | м | 47
38 | Затягивание провода в проложенные трубы и металлические рукава первого одножильного или многожильного в общей оплетке, суммарное сечение до 6 мм2 | м | 30
39 | Затягивание провода в проложенные трубы и металлические рукава первого одножильного или многожильного в общей оплетке, суммарное сечение до 35 мм2 | м | 47
40 | Затягивание провода в проложенные трубы и металлические рукава первого одножильного или многожильного в общей оплетке, суммарное сечение до 70 мм2 | м | 16
41 | Труба стальная по установленным конструкциям, по стенам с креплением скобами, диаметр до 25 мм | м | 46
42 | Коробка распределительная настенная на кабеле с пластмассовой оболочкой | коробка | 4
43 | Смена выключателей | шт | 2
44 | Выключатель одноклавишный неутопленного типа при открытой проводке | шт | 2
45 | Светильник, устанавливаемый вне зданий с лампами накаливания | шт | 4
46 | Щит распределительный | шт | 1
47 | Щитки осветительные, устанавливаемые на стене распорными дюбелями, масса щитка до 6 кг | шт | 1
48 | Счетчики, устанавливаемые на готовом основании однофазные | шт | 1
49 | Трансформатор тока напряжением до 10 кВ | шт | 1
50 | Автомат одно-, двух-, трехполюсный, устанавливаемый на конструкции на стене или колонне, на ток до 100 А | шт | 3
51 | Автомат одно-, двух-, трехполюсный, устанавливаемый на конструкции на стене или колонне, на ток до 25 А | шт | 7
52 | Разводка по устройствам и подключение жил кабелей или проводов сечением до 70 мм2 | жил | 6
Составил: специалист по техническому освидетельствованию __________________________ Суркин С.А.
19 апреля 2016г