## Лист1
Система выпуска сметной документации A0 v. 2.4.18.2 Copyright InfoStroy Ltd.
| УТВЕРЖДАЮ: |  | Приложение № ______________________
к Договору подряда №_________________
от ______________________
__________________________2016г.
ДЕФЕКТНАЯ ВЕДОМОСТЬ
на Капитальный ремонт многоквартирного жилого дома, расположенного по адресу: Республика Карелия, Питкярантский район, пос. Салми, ул. Школьная, д.1
№ п/п | Наименование работ | Единица измерения | Объем работ | Примечание
1 | 2 | 3 | 4 | 5
Фундаменты ( цоколя )
1 | Сверление горизонтальных отверстий в бетонных конструкциях стен перфоратором глубиной 200 мм диаметром 20 мм | отверстий | 15
3 | Установка анкеров из арматуры ф10 А-III | т | 0.0014
4 | Бетонирование цоколя. Бетон В15 (М200) | м3 бетона | 0.11
5 | Окраска цоколя с подготовкой поверхности | м2 окрашиваемой повер | 65.15
Фасад
6 | Демонтаж дверных коробок в деревянных стенах рубленных | коробок | 2
7 | Снятие дверных полотен | м2 дверных полотен | 3.705
8 | Снятие наличников | м наличников | 20.2
9 | Отбивка штукатурки с поверхностей стен кирпичных | м2 | 20
10 | Разборка покрытий козырька из листовой стали | м2 покрытия | 4
11 | Разборка деревянных козырьков | м2 горизонтальной про | 5
12 | Разборка бетонной площадки | м3 | 0.15
13 | Установка металлических дверных блоков в готовые проемы | м2 проема | 4.1814
14 | Установка дверного доводчика к металлическим дверям | шт | 2
15 | Покрытие поверхностей грунтовкой глубокого проникновения за 2 раза стен | м2 покрытия | 162.5
16 | Улучшенная окраска масляными составами по дереву заполнений оконных проемов | м2 окрашиваемой повер | 5.12
17 | Улучшенная штукатурка фасадов цементно-известковым раствором по камню стен | м2 | 180
18 | Ремонт кирпичной кладки стен отдельными местами | м3 кладки | 3
19 | Установка анкеров из арматуры ф8 А-III | т | 0.089
20 | Устройство бетонной площадки толщиной 100 мм из бетона В15 | м2 стяжки | 1.65
22 | Армирование подстилающих слоев и набетонок ( арматурная сетка 4Вр-I 100х100 ) | т | 0.0031
23 | Устройство козырьков | м2 горизонтальной проекц | 6.7
24 | Улучшенная окраска масляными составами по дереву конструкций козырьков | м2 окрашиваемой повер | 12.86
25 | Устройство кровли из профнастила по готовым прогонам простая кровля | м2 кровли | 6.7
26 | Устройство желобов подвесных | м желобов | 5.2
27 | Установка и разборка наружных инвентарных лесов | м2 вертикальной проек | 633.6
28.1 | Ремонт штукатурки толщиной 20 мм | м2 | 90
28.2 | Промывка поверхности фасадов | м2 промытой поверхнос | 610
29 | Окраска фасадов с лесов с подготовкой поверхности ( в т.ч. откосы ) | м2 окрашиваемой повер | 639.5
Отмостка
30 | Разборка покрытий и оснований цементно-бетонных | м3 конструкций | 8.875
31 | Разработка грунта с погрузкой в автомобили-самосвалы экскаваторами | м3 грунта | 14.2
32 | Устройство подстилающих и выравнивающих слоев оснований из песка | м3 | 7
33 | Устройство подстилающих и выравнивающих слоев оснований из щебня | м3 | 7
34 | Устройство бетонной подготовки (отмостки) . Бетон В15 (М200), сетка сварная - 71м2 | м3 бетона | 8.9
35 | Гидроизоляция боковая обмазочная битумная в 2 слоя | м2 | 71
Крыша
36 | Разборка покрытий кровель из волнистых и полуволнистых асбестоцементных листов | м2 покрытия | 378
37 | Разборка покрытий кровель из листовой стали | м2 покрытия | 53.5
38 | Ремонт деревянных элементов конструкций крыш укрепление стропильных ног расшивкой досками с двух сторон | м | 265
39 | Установка пароизоляционного слоя из пленки полиэтиленовой (Изоспан АМ) | м2 поверхности покрыт | 431.5
40 | Устройство кровли из профнастила по готовым прогонам простая кровля | м2 кровли | 431.5
41 | Устройство мелких покрытий из листовой оцинкованной стали | м2 покрытия | 6.08
Ремонт подвальных помещений
42 | Водоотлив из подвала насосами | м3 воды | 10
43 | Очистка помещений от строительного мусора | т мусора | 10
44 | Затаривание строительного мусора в мешки | т | 10
45 | Сверление горизонтальных отверстий в бетонных конструкциях стен перфоратором глубиной 100 мм диаметром 20 мм. Ремонт колонн | отверстий | 120
47 | Установка анкеров из арматуры ф10 А-III. Ремонт колонн | т | 0.0074
48 | Обетонирование колонн. Бетон В15 (М200), сетка сварная -6м2 | м3 бетона | 0.6
49 | Покрытие поверхностей грунтовкой глубокого проникновения за 2 раза стен | м2 покрытия | 89.25
51 | Штукатурка поверхностей внутри здания цементно-известковым или цементным раствором простая стен по стеклотканной сетке толщиной 25мм | м2 оштукатуриваемой п | 50
52 | Известковая окраска водными составами внутри помещений по штукатурке | м2 окрашиваемой повер | 357
53 | Окраска металлических поверхностей (места оголения арматуры) эмалью 3 в 1 | м2 окрашиваемой повер | 110
54 | Известковая окраска водными составами внутри помещений по штукатурке | м2 окрашиваемой повер | 278
55 | Устройство подстилающих слоев песчаных | м3 | 16.68
56 | Устройство подстилающих слоев щебеночных | м3 | 22.24
57 | Устройство гидроизоляции оклеечной рулонными материалами на резино-битумной мастике ( Изоспан д ) | м2 | 278
58 | Устройство стяжек цементных толщиной 50 мм | м2 | 278
60 | Армирование подстилающих слоев и набетонок ( арматурная сетка 4Вр-I 100х100 ) | т | 0.5199
Составил: зам. начальника ПТО |  |  | Григорьев С.А.
19 апреля 2016 г.