## Лист1
| УТВЕРЖДАЮ: |  | Приложение №-_________________________
| Генеральный директор Фонда капитального ремонта |  | к Договору подряда №___________________
| Республики Карелия |  |  |  | от______________
___________________________/ М.М. Крюков /
_____________________2016г.
ДЕФЕКТНАЯ ВЕДОМОСТЬ №
на Капитальный ремонт общего имущества в многовартирном доме, расположенном по адресу: респ.Карелия. Сегежский р-н, пгт Надвоицы, ул.Спиридонова, д.1
№ п/п | Наименование работ |  | Единица измерения | Объем работ | Примечание
1 | 2 |  | 3 | 4 | 5
Конструкции и элементы фундаментов ( в т.ч. цоколь )
1 | Ремонт штукатурки цоколя цементно-известковым толщиной слоя до 40 мм |  | м2 | 23
2 | Огрунтовка цоколя адгезионным фасадным грунтом |  | м2 | 131.8
3 | Окраска цоколя за 2 раза фасадной краской |  | м2 | 131.8
Конструкции и элементы фасадов
4 | Установка и разборка наружных инвентарных лесов |  | м2 вертикальной проек | 705
7 | Демонтаж дверных коробок в каменных стенах |  | коробок | 2
8 | Снятие дверных полотен |  | м2 дверных полотен | 6.25
9 | Очистка поверхности фасадов от краски |  | м2 | 272
10 | Ремонт штукатурки цементно-известковым раствором толщиной слоя до 30 мм |  | м2 | 88
12 | Промывка поверхности водой , окрашенной масляными красками фасадов |  | м2 | 544
13 | Огрунтовка фасадов адгезионным фасадным грунтом |  | м2 | 544
14 | Окраска фасадов фасадной краской за 2 раза |  | м2 | 544
15 | Улучшенная масляная окраска ранее окрашенных окон за два раза с расчисткой старой краски до 35% с двух сторон |  | м2 | 3.26
16 | Ремонт штукатурки наружных прямолинейных вертикальных тяг цементно-известковым раствором |  | м2 | 1
17 | Установка металлических дверных блоков 2 шт |  | м2 проема | 6.26
18 | Установка дверного доводчика к металлическим дверям |  | шт | 2
Устройство бетонной отмостки ( торцевой фасад):
19 | Разработка грунта |  | м3 грунта | 3
20 | Устройство основания под фундаменты песчаного тощ. 150 мм |  | м3 | 3
21 | Устройство бетонной отмостки из бетона В15 |  | м3 бетона | 1.5
22 | Армирование бетонной отмостки ( сетка арматурная 5ВрI 150 [150) |  | м2 | 20
Устройство бетонной отмостки ( двор фасад):
23 | Устройство уклонообразующего слоя из бетона В15 |  | м3 бетона | 1.4
Конструкции и элементы крыш и кровли
24 | Разборка покрытий кровель |  | м2 покрытия | 502
25 | Разборка деревянных элементов конструкций крыш обрешетки из брусков |  | м2 кровли | 502
26 | Огнебиозащитное покрытие деревянных конструкций стропильных и обрешетки |  | м2 | 502
27 | Укрепление стропильной системы |  | м3 | 1.36
28 | Устройство обрешетки с прозорами брусков под кровлю ( шаг 0,35м ) |  | м2 | 502
29 | Устройство кровель из волнистых асбестоцементных листов унифицированного профиля |  | м2 кровли | 502
30 | Разборка обшивки деревянных стен слуховых окон |  | м2 | 9
31 | Обшивка стен слуховых окон досками обшивки |  | м2 | 9
32 | Огнебиозащитное покрытие деревянных конструкций обшивки стен слуховых окон |  | м2 | 9
33 | Облицовка стен слуховых окон гладким листом с полимерным покрытием |  | м2 | 9
34 | Установка деревянных оконных блоков слуховых окон с одинарным остеклением ( главный и двор фасады ) |  | м2 проемов | 0.86
35 | Устройство деревянной жалюзийной решетки для слухового окна |  | м2 | 2.26
36 | Улучшенная окраска масляными составами по дереву заполнений оконных проемов с двух сторон (086 м2-оконные блоки, 2,26м2 - жалюзийные решетки ) |  | м2 | 3.12
Система водоснабжения и канализация ( согласно проекта т.4 56-СР/15-ВК )
В1
37 | Прокладка трубопроводов водоснабжения из напорных полиэтиленовых труб низкого давления среднего типа наружным диаметром 20 мм |  | м трубопровода | 12
38 | Прокладка трубопроводов водоснабжения из напорных полиэтиленовых труб низкого давления среднего типа наружным диаметром 25 мм |  | м трубопровода | 42
39 | Прокладка трубопроводов водоснабжения из напорных полиэтиленовых труб низкого давления среднего типа наружным диаметром 32 мм |  | м трубопровода | 26
40 | Прокладка трубопроводов водоснабжения из напорных полиэтиленовых труб низкого давления среднего типа наружным диаметром 40 мм |  | м трубопровода | 6
41 | Изоляция трубопроводов изделиями из вспененного каучука («Армофлекс»), вспененного полиэтилена («Термофлекс») трубками |  | м трубопровода | 46
42 | Врезка в действующие внутренние сети трубопроводов отопления и водоснабжения диаметром 50 мм |  | врезка | 1
43 | Устройство покрытий дощатых толщиной 36 мм |  | м2 | 7.5
44 | Улучшенная окраска масляными составами по дереву полов |  | м2 | 7.5
Т3
45 | Прокладка трубопроводов водоснабжения из напорных полиэтиленовых труб низкого давления среднего типа наружным диаметром 20 мм |  | м трубопровода | 12
46 | Прокладка трубопроводов водоснабжения из напорных полиэтиленовых труб низкого давления среднего типа наружным диаметром 25 мм |  | м трубопровода | 42
47 | Прокладка трубопроводов водоснабжения из напорных полиэтиленовых труб низкого давления среднего типа наружным диаметром 32 мм |  | м трубопровода | 20
48 | Прокладка трубопроводов водоснабжения из напорных полиэтиленовых труб низкого давления среднего типа наружным диаметром 40 мм |  | м трубопровода | 6
49 | Изоляция трубопроводов изделиями из вспененного каучука («Армофлекс»), вспененного полиэтилена («Термофлекс») трубками |  | м трубопровода | 42
50 | Врезка в действующие внутренние сети трубопроводов водоснабжения диаметром 50 мм |  | врезка | 1
К1
51 | Прокладка трубопроводов канализации из полиэтиленовых труб высокой плотности диаметром 110 мм |  | м трубопровода | 96.5
52 | Установка лючка |  | решетка | 4
53 | Врезка в действующие внутренние сети трубопроводов канализации диаметром 100 мм |  | врезка | 2
54 | Устройство покрытий дощатых толщиной 36 мм |  | м2 покрытия | 17.5
55 | Улучшенная окраска масляными составами по дереву полов |  | м2 | 17.5
Демонтаж
56 | Разборка трубопроводов из водогазопроводных труб диаметром до 32 мм |  | м трубопровода | 154
57 | Разборка трубопроводов из водогазопроводных труб диаметром до 63 мм |  | м трубопровода | 12
58 | Разборка трубопроводов из чугунных канализационных труб диаметром 100 мм |  | м | 96.5
59 | Монтаж и демонтаж унитазов типа «Компакт» |  | приборов | 12
60 | Разборка покрытий полов дощатых |  | м2 покрытия | 25
Система теплоснабжения ( согласно проекта т.5 56-СР/15-ОВ )
61 | Разборка покрытий полов дощатых |  | м2 покрытия | 42
62 | Разборка трубопроводов из водогазопроводных труб диаметром до 32 мм |  | м трубопровода | 520
63 | Разборка трубопроводов из водогазопроводных труб диаметром до 63 мм |  | м трубопровода | 60
64 | Врезка в действующие внутренние сети трубопроводов отопления диаметром 50 мм |  | врезка | 2
65 | Прокладка трубопроводов отопления из стальных водогазопроводных оцинкованных труб диаметром 15 мм |  | м трубопровода | 250
66 | Прокладка трубопроводов отопления из стальных водогазопроводных оцинкованных труб диаметром 20 мм |  | м трубопровода | 160
67 | Прокладка трубопроводов отопления из стальных водогазопроводных оцинкованных труб диаметром 25 мм |  | м трубопровода | 90
68 | Прокладка трубопроводов отопления из стальных водогазопроводных оцинкованных труб диаметром 32 мм |  | м трубопровода | 20
69 | Прокладка трубопроводов отопления из стальных водогазопроводных оцинкованных труб диаметром 40 мм |  | м трубопровода | 30
70 | Прокладка трубопроводов отопления из стальных водогазопроводных оцинкованных труб диаметром 50 мм |  | м трубопровода | 30
71 | Гидравлическое испытание трубопроводов систем отопления |  | м трубопровода | 580
72 | Масляная окраска труб диаметром менее 50 мм и т.п., количество окрасок 2 |  | м2 | 23.27
73 | Огрунтовка металлических поверхностей за один раз грунтовкой ГФ-021 |  | м2 | 30.44
74 | Окраска металлических огрунтованных поверхностей краской БТ-177 серебристой |  | м2 окрашиваемой повер | 30.44
75 | Прочистка и промывка радиаторов отопления здания |  | приборов | 52
76 | Устройство покрытий дощатых толщиной 36 мм |  | м2 покрытия | 42
77 | Улучшенная окраска масляными составами по дереву полов |  | м2 | 42
Система электроснабжения ( согласно проекта т.3 56-СР/15-ЭО )
Демонтаж
78 | Демонтаж кабеля |  | м | 199
79 | Демонтаж выключателей, розеток |  | шт | 6
80 | Демонтаж светильников с лампами накаливания |  | шт | 6
81 | Демонтаж .Шкаф (пульт) управления навесной, высота, ширина и глубина до 600х600х350 мм |  | шт | 2
82 | Демонтаж.Автомат одно-, двух-, трехполюсный, устанавливаемый на конструкции на стене или колонне, на ток до 25 А |  | шт | 17
Монтажные работы
83 | Ящик с одним трехполюсным рубильником, или с трехполюсным рубильником и тремя предохранителями, или с тремя блоками «предохранитель-выключатель», или с тремя предохранителями, устанавливаемый на конструкции на полу, на ток до 100 А |  | шт | 1
84 | Шкаф (пульт) управления навесной, высота, ширина и глубина до 600х600х350 мм |  | шт | 2
85 | Автомат одно-, двух-, трехполюсный, устанавливаемый на конструкции на стене или колонне, на ток до 25 А |  | шт | 14
86 | Автомат одно-, двух-, трехполюсный, устанавливаемый на конструкции на стене или колонне, на ток до 100 А |  | шт | 1
87 | Рубильник на плите с центральной или боковой рукояткой или управлением штангой, устанавливаемый на металлическом основании, однополюсный на ток до 250 А |  | шт | 5
88 | Провод по установленным стальным конструкциям и панелям, сечение до 16 мм2 |  | м | 8
89 | Светильник потолочный или настенный с креплением винтами или болтами для помещений с нормальными условиями среды, двухламповый |  | шт | 6
90 | Выключатель одноклавишный неутопленного типа при открытой проводке |  | шт | 6
91 | Провод, количество проводов в резинобитумной трубке до 2, сечение провода до 6 мм2 |  | м трубок | 26
92 | Труба стальная по установленным конструкциям, по стенам с креплением скобами, диаметр до 25 мм |  | м | 128
93 | Труба стальная по установленным конструкциям, по стенам с креплением скобами, диаметр до 40 мм |  | м | 32
94 | Затягивание провода в проложенные трубы и металлические рукава первого одножильного или многожильного в общей оплетке, суммарное сечение до 6 мм2 |  | м | 128
95 | Затягивание провода в проложенные трубы и металлические рукава первого одножильного или многожильного в общей оплетке, суммарное сечение до 16 мм2 |  | м | 32
Пусконаладочные работы
96 | Выключатель однополюсный напряжением до 1 кВ |  | шт | 15
97 | Выключатель однополюсный напряжением до 1 кВ с устройством защитного отключения |  | шт | 5
98 | Измерение сопротивления изоляции мегаомметром кабельных и других линий напряжением до 1 кВ |  | линия | 16
99 | Измерение активного, индуктивного сопротивлений и емкости электрических машин и аппаратов |  | измерение | 6
Составил: |  | ___________________________ |  | /___________________________/