## Лист1
Система выпуска сметной документации A0 v. 2.3.7.5 Copyright InfoStroy Ltd. | [8 empty] | Образец №4
| УТВЕРЖДАЮ: | [5 empty] | Приложение № __________________
| Генеральный директор Фонда капитального ремонта | [5 empty] | к Договору подряда__________________
| Республики Карелия | [5 empty] | 'от__________________
________________________________ / М.М. Крюков /
"_____" ______________ 2016 г.
ЛОКАЛЬНАЯ СМЕТА №
Капитальный ремонт общего имущества в многовартирном доме, расположенном по адресу: респ.Карелия. Сегежский р-н, пгт Надвоицы, ул.Спиридонова, д.1
Основание: |  | Дефектная 'ведомость
Сметная стоимость |  |  | 1902207 |  | руб.
Средства на оплату труда |  |  | 481793 |  | руб.
Нормативная трудоемкость |  |  | 3312 |  | чел. час.
Смета составлена в ценах 4 квартала 2015 года
№ п/п | Шифр и номер позиции норматива | Наименование работ и затрат | Количество и единица измерения | Стоимость единицы, руб. |  | Общая стоимость, руб. |  |  | Затраты труда рабочих, не занятых обслуживанием машин, чел-ч
|  |  |  | всего | эксплуата- ции машин | всего | оплаты труда | эксплуата- ции машин
|  |  |  | оплаты труда | в т. ч. оплаты труда |  |  | в т. ч. оплаты труда | на единицу | всего
1 | 2 | 3 | 4 | 5 | 6 | 7 | 8 | 9 | 10 | 11
Конструкции и элементы фундаментов
1 | ТЕРр-61-13-001 | Ремонт штукатурки рустованных фасадов по камню и бетону с земли и лесов цементно-известковым раствором площадью отдельных мест до 5 м2 толщиной слоя до 40 мм НР=71% (НР = 8141 руб.) СП=40% (СП = 4586 руб.) | 0.23 | 63478.05 | 19.56 | 14600 | 11466 | 4 | 318.47 | 73.25
|  |  | 100м2 отремонтированной | 49848.76
2 | ТССЦ-509-9900 | Строительный мусор | 2.231
т
3 | ТССЦпг-1-1-1-41 | Погрузка при автомобильных перевозках мусора строительного с погрузкой вручную | 2.231 | 470.16 |  | 1049
т груза
4 | ТССЦпг-3-21-1-15 | Перевозка грузов I класса автомобилями-самосвалами грузоподъемностью 10 т работающих вне карьера на расстояние до 15 км | 2.231 | 126.73 |  | 283
т груза
5 | Тарифы | Утилизация строительного мусора | 2 | 73.66 |  | 147
М3
6 | ТЕР-15-04-006-03 МДС81-35.2004 п.4.7 Козп=1,15 Кэм=1,25 | Покрытие поверхностей грунтовкой глубокого проникновения за 1 раз стен НР=84% (НР = 1387 руб.) СП=37% (СП = 611 руб.) | 1.318 | 1269.96 | 14.82 | 1674 | 1647 | 20 | 7.53 | 9.93
|  |  | 100м2 покрытия | 1250.18 | 2.9 |  |  | 4
7 | Прайс | Грунтовка акриловая Профи - расход 1кг/10м2 | 13.18 | 71.05 |  | 936
КГ
8 | ТЕР-15-04-014-03 МДС81-35.2004 п.4.7 Козп=1,15 Кэм=1,25 | Окраска фасадов с лесов по подготовленной поверхности поливинилацетатная НР=84% (НР = 1374 руб.) СП=37% (СП = 605 руб.) | 1.318 | 2626.03 | 59.45 | 3461 | 1636 | 78 | 7.75 | 10.22
|  |  | 100м2 окрашиваемой повер | 1241.33
Итого: Конструкции и элементы фундаментов |  |  |  |  | 22150 |  | 14749 | 102 |  | 93.39
4
|  | Трудозатраты основных рабочих |  |  | 93.39
|  | Основная зарплата |  |  | 14749
|  | Эксплуатация машин |  |  | 102
|  | в т.ч. зарплата машинистов |  |  | 4
|  | Материальные затраты |  |  | 5967
|  | Транспортировка |  |  | 1332
|  | Накладные расходы |  |  | 10902
|  | Сметная прибыль |  |  | 5802
|  | Итого |  |  | 38854
--Справочно--
|  | Итого с резервом |  | 1,02 | 39631
|  | Итого с НДС |  | 1,18 | 46765
Конструкции и элементы фасадов
9 | ТЕР-08-07-001-02 | Установка и разборка наружных инвентарных лесов высотой до 16 м трубчатых для прочих отделочных работ НР=98% (НР = 44773 руб.) СП=54% (СП = 24671 руб.) | 7.05 | 10149.33 | 63.3 | 71553 | 45687 | 446 | 43.5 | 306.68
|  |  | 100м2 вертикальной проек | 6480.42
10 | ТЕРр-56-09-001 | Демонтаж дверных коробок в каменных стенах с отбивкой штукатурки в откосах НР=73% (НР = 372 руб.) СП=50% (СП = 255 руб.) | 0.02 | 27082.24 | 2297.47 | 542 | 496 | 46 | 179.3 | 3.59
|  |  | 100коробок | 24784.77 | 688.83 |  |  | 14
11 | ТССЦ-509-9900 | Строительный мусор | 0.21
т
12 | ТЕРр-56-10-001 | Снятие дверных полотен НР=73% (НР = 227 руб.) СП=50% (СП = 156 руб.) | 0.0625 | 4972.81 |  | 311 | 311 |  | 36.28 | 2.27
|  |  | 100м2 дверных полотен | 4972.81
13 | ТССЦ-509-9900 | Строительный мусор | 0.0738
т
14 | ТЕРр-62-41-001 | Очистка вручную поверхности фасадов от перхлорвиниловых и масляных красок с земли и лесов НР=71% (НР = 5407 руб.) СП=40% (СП = 3046 руб.) | 2.72 | 2799.75 |  | 7615 | 7615 |  | 20.8 | 56.58
|  |  | 100м2 расчищенной поверх | 2799.75
15 | ТЕРр-61-10-001 | Ремонт штукатурки гладких фасадов по камню и бетону с земли и лесов цементно-известковым раствором площадью отдельных мест до 5 м2 толщиной слоя до 20 мм НР=71% (НР = 19007 руб.) СП=40% (СП = 10708 руб.) | 0.88 | 37238.29 | 10.22 | 32770 | 26771 | 9 | 201.84 | 177.62
|  |  | 100м2 отремонтированной | 30420.85
16 | ТССЦ-509-9900 | Строительный мусор | 4.2592
т
17 | ТЕРр-61-10-002 | Ремонт штукатурки гладких фасадов по камню и бетону с земли и лесов на каждые следующие 10 мм толщины слоя добавлять к расценке 61-10-1 НР=71% (НР = 3407 руб.) СП=40% (СП = 1919 руб.) | 0.88 | 8859.4 | 5.18 | 7796 | 4798 | 5 | 36.18 | 31.84
|  |  | 100м2 отремонтированной | 5452.99
18 | ТССЦ-509-9900 | Строительный мусор | 2.1296
т
19 | ТЕРр-62-39-001 | Промывка поверхности, окрашенной масляными красками стен и фасадов НР=71% (НР = 3166 руб.) СП=40% (СП = 1784 руб.) | 5.44 | 851.75 |  | 4634 | 4459 |  | 5.98 | 32.53
|  |  | 100м2 промытой поверхнос | 819.65
20 | ТЕРр-62-25-001 | Огрунтовка ранее окрашенных фасадов под окраску красками простых с земли и лесов НР=71% (НР = 2469 руб.) СП=40% (СП = 1391 руб.) | 5.44 | 2040.27 | 125.14 | 11099 | 3477 | 681 | 4.29 | 23.34
|  |  | 100м2 обработанной повер | 639.17
21 | ТЕР-15-04-014-03 МДС81-35.2004 п.4.7 Козп=1,15 Кэм=1,25 | Окраска фасадов с лесов по подготовленной поверхности за 2 раза поливинилацетатная ( прим ) НР=84% (НР = 5673 руб.) СП=37% (СП = 2499 руб.) | 5.44 | 4151.82 | 63.66 | 22586 | 6753 | 346 | 7.75 | 42.17
|  |  | 100м2 окрашиваемой повер | 1241.33
22 | ТЕРр-62-09-005 | Улучшенная масляная окраска ранее окрашенных окон за два раза с расчисткой старой краски до 35% с двух сторон 3,26х2,2 НР=71% (НР = 780 руб.) СП=40% (СП = 440 руб.) | 0.0717 | 19475.63 | 85.4 | 1396 | 1097 | 6 | 102.7 | 7.36
|  |  | 100м2 окрашиваемой повер | 15299.72 | 23.23 |  |  | 2
23 | ТЕРр-61-22-007 | Ремонт штукатурки наружных прямолинейных вертикальных тяг по камню и бетону цементно-известковым раствором длиной в одном месте до 5 м с земли и лесов НР=71% (НР = 817 руб.) СП=40% (СП = 460 руб.) | 0.01 | 132915.83 | 25.6 | 1329 | 1150 |  | 717.75 | 7.18
|  |  | 100м2 отремонтированной | 114951.65
24 | ТССЦ-509-9900 | Строительный мусор | 0.128
т
25 | ТЕР-09-04-012-01 МДС81-35.2004 п.4.7 Козп=1,15 Кэм=1,25 | Установка металлических дверных блоков в готовые проемы 2 шт НР=73% (НР = 2157 руб.) СП=58% (СП = 1714 руб.) | 6.26 | 966.77 | 220.72 | 6052 | 2955 | 1382 | 2.76 | 17.28
|  |  | м2 проема | 472.05
26 | Прайс | Блоки дверные металлические | 6.25 | 3345.25 |  | 20908
М2
27 | ТССЦ-101-0888 | Скобяные изделия для блоков входных дверей в здание двупольных | 2.0032 | 1105.2 |  | 2214
компл
28 | ТЕР-09-04-012-02 МДС81-35.2004 п.4.7 Козп=1,15 Кэм=1,25 | Установка дверного доводчика к металлическим дверям НР=73% (НР = 318 руб.) СП=58% (СП = 253 руб.) | 2 | 243.65 | 19.88 | 487 | 436 | 40 | 1.28 | 2.55
|  |  | шт | 218.41
29 | Прайс | Доводчик | 2 | 1403.8 |  | 2808
ШТ
30 | ТССЦпг-1-1-1-41 | Погрузка при автомобильных перевозках мусора строительного с погрузкой вручную | 6.8006 | 470.16 |  | 3197
т груза
31 | ТССЦпг-3-21-1-15 | Перевозка грузов I класса автомобилями-самосвалами грузоподъемностью 10 т работающих вне карьера на расстояние до 15 км | 6.8006 | 126.73 |  | 862
т груза
32 | Тарифы | Утилизация строительного мусора | 6 | 73.66 |  | 442
М3
33 | ТЕР-01-02-057-02 МДС81-35.2004 п.4.7 Козп=1,15 Кэм=1,25 | Разработка грунта вручную в траншеях глубиной до 2 м без креплений с откосами, группа грунтов 2 НР=64% (НР = 458 руб.) СП=31% (СП = 222 руб.) | 0.03 | 23837.73 |  | 715 | 715 |  | 177.1 | 5.31
|  |  | 100м3 грунта | 23837.73
34 | ТЕР-08-01-002-01 МДС81-35.2004 п.4.7 Козп=1,15 Кэм=1,25 | Устройство основания под фундаменты песчаного НР=98% (НР = 1289 руб.) СП=54% (СП = 710 руб.) | 3 | 619.53 | 242.82 | 1859 | 1118 | 728 | 2.65 | 7.94
|  |  | м3 основания | 372.53 | 65.52 |  |  | 197
35 | ТССЦ-408-0122 | Песок природный для строительных работ средний | 3.6 | 423.39 |  | 1524
м3
36 | ТЕР-06-01-001-01 МДС81-35.2004 п.4.7 Козп=1,15 Кэм=1,25 | Устройство бетонной отмостки НР=84% (НР = 417 руб.) СП=44% (СП = 219 руб.) | 0.015 | 59589.16 | 22047.8 | 894 | 418 | 331 | 207 | 3.11
|  |  | 100м3 бетона, бутобетона | 27862.28 | 5240.27 |  |  | 79
37 | ТССЦ-401-0006 | Бетон тяжелый, класс В15 (М200) | 1.53 | 3652.47 |  | 5588
м3
38 | ТЕР-06-01-015-10 МДС81-35.2004 п.4.7 Козп=1,15 Кэм=1,25 | Армирование подстилающих слоев и набетонок НР=84% (НР = 73 руб.) СП=44% (СП = 38 руб.) | 0.038 | 4044.53 | 452.5 | 154 | 85 | 17 | 14.54 | 0.55
|  |  | т | 2220.33 | 46.65 |  |  | 2
39 | ТССЦ-204-0097 | Сетка сварная из холоднотянутой проволоки 4-5 мм | 0.038 | 35823.54 |  | 1361
т
40 | ТЕР-06-01-001-01 МДС81-35.2004 п.4.7 Козп=1,15 Кэм=1,25 | Устройство бетонной подготовки НР=84% (НР = 388 руб.) СП=44% (СП = 203 руб.) | 0.014 | 59589.16 | 22047.8 | 834 | 389 | 309 | 207 | 2.9
|  |  | 100м3 бетона, бутобетона | 27862.28 | 5240.27 |  |  | 73
41 | ТССЦ-401-0006 | Бетон тяжелый, класс В15 (М200) | 1.428 | 3652.47 |  | 5216
м3
Итого: Конструкции и элементы фасадов |  |  |  |  | 216746 |  | 108730 | 4346 |  | 730.77
367
|  | Трудозатраты основных рабочих |  |  | 730.77
|  | Основная зарплата |  |  | 108730
|  | Эксплуатация машин |  |  | 4346
|  | в т.ч. зарплата машинистов |  |  | 367
|  | Материальные затраты |  |  | 99611
|  | Транспортировка |  |  | 4059
|  | Накладные расходы |  |  | 91198
|  | Сметная прибыль |  |  | 50688
|  | Итого |  |  | 358632
--Справочно--
|  | Итого с резервом |  | 1,02 | 365805
|  | Итого с НДС |  | 1,18 | 431650
Конструкции и элементы крыш и кровли
42 | ТЕР-46-04-008-04 | Разборка покрытий кровель из волнистых и полуволнистых асбестоцементных листов НР=89% (НР = 9562 руб.) СП=48% (СП = 5157 руб.) | 5.02 | 2307.12 | 167.02 | 11582 | 10744 | 838 | 15.9 | 79.82
|  |  | 100м2 покрытия | 2140.1
43 | ТССЦ-509-9900 | Строительный мусор | 5.52
т
44 | ТЕРр-58-01-001 | Разборка деревянных элементов конструкций крыш обрешетки из брусков с прозорами НР=74% (НР = 8117 руб.) СП=52% (СП = 5704 руб.) | 5.02 | 2520.92 | 442.96 | 12655 | 10431 | 2224 | 15.16 | 76.1
|  |  | 100м2 кровли | 2077.96 | 107.16 |  |  | 538
45 | ТССЦ-509-9900 | Строительный мусор | 7.028
т
46 | ТЕР-26-02-018-01 МДС81-35.2004 п.4.7 Козп=1,15 Кэм=1,25 | Огнебиозащитное покрытие деревянных конструкций составом "Пирилакс" любой модификации при помощи аэрозольно-капельного распыления для обеспечивания первой группы огнезащитной эффективности по НПБ 251 НР=80% (НР = 9922 руб.) СП=48% (СП = 5953 руб.) | 5.02 | 3093.7 | 607.89 | 15530 | 12227 | 3052 | 14.85 | 74.53
|  |  | 100м2 обрабатываемой пов | 2435.9 | 35.03 |  |  | 176
47 | ТССЦ-113-8071 | Антисептик-антипирен «ПИРИЛАКС 3000» для древесины | 161.644 | 195.91 |  | 31668
кг
48 | ТЕР-10-01-002-01 МДС81-35.2004 п.4.7 Козп=1,15 Кэм=1,25 | Укрепление стропильной системы НР=95% (НР = 5186 руб.) СП=43% (СП = 2347 руб.) | 1.36 | 14068.97 | 455.85 | 19134 | 5400 | 620 | 27.7 | 37.68
|  |  | м3 древесины в конструкц | 3970.28 | 43.74 |  |  | 59
49 | ТЕРр-58-12-004 | Устройство обрешетки и контробрешетки с прозорами из досок и брусков под кровлю ( шаг 0,35м ) НР=74% (НР = 18886 руб.) СП=52% (СП = 13271 руб.) | 5.02 | 16241.42 | 189.59 | 81532 | 25335 | 952 | 36.82 | 184.84
|  |  | 100м2 | 5046.86 | 37.17 |  |  | 187
50 | ТЕР-12-01-007-03 МДС81-35.2004 п.4.7 Козп=1,15 Кэм=1,25 | Устройство кровель из волнистых асбестоцементных листов унифицированного профиля по готовым прогонам НР=96% (НР = 40102 руб.) СП=44% (СП = 18380 руб.) | 5.02 | 15797.1 | 1422.58 | 79301 | 40619 | 7141 | 54.31 | 272.66
|  |  | 100м2 кровли | 8091.52 | 229.96 |  |  | 1154
51 | ТССЦ-101-0057 | Листы асбестоцементные | 652.6 | 192.74 |  | 125782
м2
52 | ТЕРр-53-01-001 | Разборка обшивки неоштукатуренных деревянных стен НР=77% (НР = 119 руб.) СП=56% (СП = 86 руб.) | 0.09 | 2062.54 | 458.81 | 186 | 145 | 41 | 12.3 | 1.11
|  |  | 100м2 стен | 1603.73 | 104.83 |  |  | 9
53 | ТССЦ-509-9900 | Строительный мусор | 0.0846
т
54 | ТЕР-10-01-012-01 МДС81-35.2004 п.4.7 Козп=1,15 Кэм=1,25 | Обшивка каркасных стен досками обшивки НР=95% (НР = 532 руб.) СП=43% (СП = 241 руб.) | 0.09 | 22838.73 | 553.65 | 2055 | 560 | 50 | 41.75 | 3.76
|  |  | 100м2 обшивки стен (за в | 6219
55 | ТССЦ-101-0851 | Пергамин кровельный марки П-350 | -4.62 | 17.24 |  | -80
м2
56 | ТЕР-26-02-018-01 МДС81-35.2004 п.4.7 Козп=1,15 Кэм=1,25 | Огнебиозащитное покрытие деревянных конструкций составом "Пирилакс" любой модификации при помощи аэрозольно-капельного распыления для обеспечивания первой группы огнезащитной эффективности по НПБ 251 НР=80% (НР = 178 руб.) СП=48% (СП = 107 руб.) | 0.09 | 3093.7 | 607.89 | 278 | 219 | 55 | 14.85 | 1.34
|  |  | 100м2 обрабатываемой пов | 2435.9 | 35.03 |  |  | 3
57 | ТССЦ-113-8071 | Антисептик-антипирен «ПИРИЛАКС 3000» для древесины | 2.898 | 195.91 |  | 568
кг
58 | ТЕР-09-05-001-01 МДС81-35.2004 п.4.7 Козп=1,15 Кэм=1,25 | Облицовка стен слуховых окон гладким листом с полимерным покрытием (применительно) НР=73% (НР = 408 руб.) СП=58% (СП = 324 руб.) | 0.09 | 6735.48 | 442.39 | 606 | 556 | 40 | 37.48 | 3.37
|  |  | 100м2 | 6182.9 | 37.64 |  |  | 3
59 | ТССЦ-101-1875 | Сталь листовая оцинкованная толщиной листа 0,7 мм | 0.0539 | 11398.23 |  | 614
т
60 | ТЕР-10-01-027-05 МДС81-35.2004 п.4.7 Козп=1,15 Кэм=1,25 | Установка в жилых и общественных зданиях блоков оконных с переплетами спаренными в стенах деревянных рубленых площадью проема до 2 м2 НР=95% (НР = 715 руб.) СП=43% (СП = 324 руб.) | 0.0086 | 152462.44 | 4917.14 | 1311 | 753 | 42 | 533.6 | 4.59
|  |  | 100м2 проемов | 87550.95
61 | ТССЦ-203-0013 | Блоки оконные прим | 0.86 | 1647.46 |  | 1417
м2
62 | ТССЦ-101-0891 | Скобяные изделия для блоков дверей, встроенных шкафов однопольных | 2 | 207.04 |  | 414
компл
63 | ТЕР-10-01-012-01 МДС81-35.2004 п.4.7 Козп=1,15 Кэм=1,25 | Устройство деревянной жалюзийной решетки для слухового окна (прим) НР=95% (НР = 134 руб.) СП=43% (СП = 61 руб.) | 0.0226 | 25874.38 | 635.65 | 585 | 141 | 14 | 41.75 | 0.94
|  |  | 100м2 обшивки стен (за в | 6219
64 | ТЕР-15-04-025-05 МДС81-35.2004 п.4.7 Козп=1,15 Кэм=1,25 | Улучшенная окраска масляными составами по дереву заполнений оконных проемов с двух сторон ( 0,86*2,2 +2,26*0,5 ) НР=84% (НР = 633 руб.) СП=37% (СП = 279 руб.) | 0.0302 | 28549.33 | 105.33 | 862 | 753 | 3 | 159.39 | 4.81
|  |  | 100м2 окрашиваемой повер | 24948.65 | 2.9
65 | ТССЦпг-1-1-1-41 | Погрузка при автомобильных перевозках мусора строительного с погрузкой вручную | 12.63 | 470.16 |  | 5938
т груза
66 | ТССЦпг-3-21-1-15 | Перевозка грузов I класса автомобилями-самосвалами грузоподъемностью 10 т работающих вне карьера на расстояние до 15 км | 12.63 | 126.73 |  | 1601
т груза
67 | Тарифы | Утилизация строительного мусора | 12 | 73.66 |  | 884
М3
Итого: Конструкции и элементы крыш и кровли |  |  |  |  | 394423 |  | 107883 | 15072 |  | 745.54
2129
|  | Трудозатраты основных рабочих |  |  | 745.54
|  | Основная зарплата |  |  | 107883
|  | Эксплуатация машин |  |  | 15072
|  | в т.ч. зарплата машинистов |  |  | 2129
|  | Материальные затраты |  |  | 263929
|  | Транспортировка |  |  | 7539
|  | Накладные расходы |  |  | 94494
|  | Сметная прибыль |  |  | 52234
|  | Итого |  |  | 541151
--Справочно--
|  | Итого с резервом |  | 1,02 | 551974
|  | Итого с НДС |  | 1,18 | 651329
Система водоснабжения и канализация
В1
68 | ТЕР-16-04-002-01 МДС81-35.2004 п.4.7 Козп=1,15 Кэм=1,25 | Прокладка трубопроводов водоснабжения из напорных полиэтиленовых труб низкого давления среднего типа наружным диаметром 20 мм НР=103% (НР = 5109 руб.) СП=56% (СП = 2778 руб.) | 0.12 | 51636.27 | 12028.64 | 6196 | 4491 | 1443 | 218.78 | 26.25
|  |  | 100м трубопровода | 37420.72 | 3906.97 |  |  | 469
69 | ТССЦ-507-0622 | Трубы напорные из полиэтилена низкого давления тяжелого типа, наружным диаметром 20 мм | -1.0788 | 185.67 |  | -200
10м
70 | ТССЦ-507-3354 | Труба из полипропилена PN 20/20 | 10.788 | 34.67 |  | 374
м
71 | ТССЦ-507-5016 | Муфта полипропиленовая комбинированная, с внутренней резьбой диаметром 20х1/2" | 12 | 42.02 |  | 504
шт
72 | ТССЦ-507-5028 | Муфта полипропиленовая комбинированная, с наружной резьбой диаметром 20х1/2" | 12 | 55.12 |  | 661
шт
73 | ТССЦ-302-1837 | Кран шаровой латунный, резьбовой марки "Danfoss", диаметром 15 мм | 12 | 546.05 |  | 6553
шт
74 | ТССЦ-301-5601 | Хомут металлический с шурупом для крепления трубопроводов диаметром 20-25 мм | 12 | 20.93 |  | 251
шт
75 | ТЕР-16-04-002-02 МДС81-35.2004 п.4.7 Козп=1,15 Кэм=1,25 | Прокладка трубопроводов водоснабжения из напорных полиэтиленовых труб низкого давления среднего типа наружным диаметром 25 мм НР=103% (НР = 13766 руб.) СП=56% (СП = 7484 руб.) | 0.42 | 39849.88 | 7458.65 | 16737 | 12362 | 3133 | 172.09 | 72.28
|  |  | 100м трубопровода | 29434.57 | 2387.27 |  |  | 1003
76 | ТССЦ-507-0588 | Трубы напорные из полиэтилена низкого давления среднего типа, наружным диаметром 25 мм | -3.9018 | 223.36 |  | -872
10м
77 | ТССЦ-507-3355 | Труба из полипропилена PN 20/25 | 39.018 | 56.27 |  | 2196
м
78 | ТССЦ-507-5021 | Муфта полипропиленовая комбинированная, с внутренней резьбой диаметром 25х1" | 6 | 100 |  | 600
шт
79 | ТССЦ-507-5033 | Муфта полипропиленовая комбинированная, с наружной резьбой диаметром 25х1" | 6 | 137.87 |  | 827
шт
80 | ТССЦ-507-3174 | Угольник 90 град. полипропиленовый диаметром 25 мм | 16 | 8.9 |  | 142
шт
81 | ТССЦ-507-3296 | Тройник полипропиленовый переходной диаметром 25х20х25 мм | 6 | 13.15 |  | 79
шт
82 | ТССЦ-507-5056 | Муфта полипропиленовая переходная диаметром 25х20 мм | 6 | 13.06 |  | 78
шт
83 | ТССЦ-302-1838 | Кран шаровой латунный, резьбовой марки "Danfoss", диаметром 20 мм | 6 | 809.56 |  | 4857
шт
84 | ТССЦ-301-5601 | Хомут металлический с шурупом для крепления трубопроводов диаметром 20-25 мм | 42 | 20.93 |  | 879
шт
85 | ТЕР-16-04-002-03 МДС81-35.2004 п.4.7 Козп=1,15 Кэм=1,25 | Прокладка трубопроводов водоснабжения из напорных полиэтиленовых труб низкого давления среднего типа наружным диаметром 32 мм НР=103% (НР = 6784 руб.) СП=56% (СП = 3688 руб.) | 0.26 | 32453.41 | 4408.17 | 8438 | 6229 | 1146 | 140.07 | 36.42
|  |  | 100м трубопровода | 23958.29 | 1374.14 |  |  | 357
86 | ТССЦ-507-0589 | Трубы напорные из полиэтилена низкого давления среднего типа, наружным диаметром 32 мм | -2.4388 | 398.92 |  | -973
10м
87 | ТССЦ-507-3356 | Труба из полипропилена PN 20/32 | 24.388 | 96.14 |  | 2345
м
88 | ТССЦ-507-3288 | Тройник полипропиленовый соединительный диаметром 32 мм | 6 | 21.01 |  | 126
шт
89 | ТССЦ-507-5058 | Муфта полипропиленовая переходная диаметром 32х25 мм | 6 | 26.89 |  | 161
шт
90 | ТССЦ-103-0054 | Трубы стальные сварные водогазопроводные с резьбой оцинкованные обыкновенные, диаметр условного прохода 50 мм, толщина стенки 3,5 мм - гильза | 4.8 | 261.09 |  | 1253
м
91 | ТССЦ-301-5602 | Хомут металлический с шурупом для крепления трубопроводов диаметром 25-30 мм | 26 | 22.23 |  | 578
шт
92 | ТЕР-16-04-002-04 МДС81-35.2004 п.4.7 Козп=1,15 Кэм=1,25 | Прокладка трубопроводов водоснабжения из напорных полиэтиленовых труб низкого давления среднего типа наружным диаметром 40 мм НР=103% (НР = 2080 руб.) СП=56% (СП = 1131 руб.) | 0.06 | 43354.65 | 5546.96 | 2601 | 1916 | 333 | 186.76 | 11.21
|  |  | 100м трубопровода | 31944.44 | 1717.72 |  |  | 103
93 | ТССЦ-507-0590 | Трубы напорные из полиэтилена низкого давления среднего типа, наружным диаметром 40 мм | -0.5622 | 556.58 |  | -313
10м
94 | ТССЦ-507-3357 | Труба из полипропилена PN 20/40 | 5.622 | 159.31 |  | 896
м
95 | ТССЦ-507-5061 | Муфта полипропиленовая переходная диаметром 40х32 мм | 1 | 32.17 |  | 32
шт
96 | ТССЦ-301-5604 | Хомут металлический с шурупом для крепления трубопроводов диаметром 40-46 мм | 6 | 27.93 |  | 168
шт
97 | ТЕР-26-01-017-01 МДС81-35.2004 п.4.7 Козп=1,15 Кэм=1,25 | Изоляция трубопроводов изделиями из вспененного каучука («Армофлекс»), вспененного полиэтилена («Термофлекс») трубками НР=80% (НР = 2548 руб.) СП=48% (СП = 1529 руб.) | 4.6 | 3398.65 | 288.73 | 15634 | 3185 | 1328 | 4.05 | 18.62
|  |  | 10м трубопровода | 692.47
98 | ТССЦ-104-0854 | Трубки теплоизоляционные из вспененного полиэтилена типа THERMAFLEX FRZ толщиной 13 мм, диаметром 25 мм | 15.4 | 60.58 |  | 933
м
99 | ТССЦ-104-0855 | Трубки теплоизоляционные из вспененного полиэтилена типа THERMAFLEX FRZ толщиной 13 мм, диаметром 35 мм | 28.6 | 68.85 |  | 1969
м
100 | ТССЦ-104-0856 | Трубки теплоизоляционные из вспененного полиэтилена типа THERMAFLEX FRZ толщиной 13 мм, диаметром 42 мм | 6.6 | 79.19 |  | 523
м
101 | ТЕР-16-07-003-06 МДС81-35.2004 п.4.7 Козп=1,15 Кэм=1,25 | Врезка в действующие внутренние сети трубопроводов отопления и водоснабжения диаметром 50 мм НР=103% (НР = 1267 руб.) СП=56% (СП = 689 руб.) | 1 | 1292.21 | 65.07 | 1292 | 1227 | 65 | 7.39 | 7.39
|  |  | врезка | 1227.14 | 2.9 |  |  | 3
102 | ТЕР-11-01-033-02 МДС81-35.2004 п.4.7 Козп=1,15 Кэм=1,25 | Устройство покрытий дощатых толщиной 36 мм НР=99% (НР = 854 руб.) СП=51% (СП = 440 руб.) | 0.075 | 60655.7 | 1576.69 | 4549 | 846 | 118 | 76.72 | 5.75
|  |  | 100м2 покрытия | 11284.01 | 221.25 |  |  | 17
103 | ТЕР-15-04-025-03 МДС81-35.2004 п.4.7 Козп=1,15 Кэм=1,25 | Улучшенная окраска масляными составами по дереву полов НР=84% (НР = 582 руб.) СП=37% (СП = 256 руб.) | 0.075 | 14312.15 | 131.39 | 1073 | 693 | 10 | 59.08 | 4.43
|  |  | 100м2 окрашиваемой повер | 9246.85 | 5.81
Итого: В1 |  |  |  |  | 81147 |  | 30949 | 7576 |  | 182.35
1952
|  | Трудозатраты основных рабочих |  |  | 182.35
|  | Основная зарплата |  |  | 30949
|  | Эксплуатация машин |  |  | 7576
|  | в т.ч. зарплата машинистов |  |  | 1952
|  | Материальные затраты |  |  | 42622
|  | Накладные расходы |  |  | 32990
|  | Сметная прибыль |  |  | 17995
|  | Итого |  |  | 132132
--Справочно--
|  | Итого с резервом |  | 1,02 | 134775
|  | Итого с НДС |  | 1,18 | 159035
Т3
104 | ТЕР-16-04-002-01 МДС81-35.2004 п.4.7 Козп=1,15 Кэм=1,25 | Прокладка трубопроводов водоснабжения из напорных полиэтиленовых труб низкого давления среднего типа наружным диаметром 20 мм НР=103% (НР = 5109 руб.) СП=56% (СП = 2778 руб.) | 0.12 | 51636.27 | 12028.64 | 6196 | 4491 | 1443 | 218.78 | 26.25
|  |  | 100м трубопровода | 37420.72 | 3906.97 |  |  | 469
105 | ТССЦ-507-0622 | Трубы напорные из полиэтилена низкого давления тяжелого типа, наружным диаметром 20 мм | -1.0788 | 185.67 |  | -200
10м
106 | ТССЦ-507-3366 | Труба из полипропилена PN 25/20 | 10.788 | 60.6 |  | 654
м
107 | ТССЦ-507-5016 | Муфта полипропиленовая комбинированная, с внутренней резьбой диаметром 20х1/2" | 12 | 42.02 |  | 504
шт
108 | ТССЦ-507-5028 | Муфта полипропиленовая комбинированная, с наружной резьбой диаметром 20х1/2" | 12 | 55.12 |  | 661
шт
109 | ТССЦ-302-1837 | Кран шаровой латунный, резьбовой марки "Danfoss", диаметром 15 мм | 12 | 546.05 |  | 6553
шт
110 | ТССЦ-301-5601 | Хомут металлический с шурупом для крепления трубопроводов диаметром 20-25 мм | 12 | 20.93 |  | 251
шт
111 | ТЕР-16-04-002-02 МДС81-35.2004 п.4.7 Козп=1,15 Кэм=1,25 | Прокладка трубопроводов водоснабжения из напорных полиэтиленовых труб низкого давления среднего типа наружным диаметром 25 мм НР=103% (НР = 13766 руб.) СП=56% (СП = 7484 руб.) | 0.42 | 39849.88 | 7458.65 | 16737 | 12362 | 3133 | 172.09 | 72.28
|  |  | 100м трубопровода | 29434.57 | 2387.27 |  |  | 1003
112 | ТССЦ-507-0588 | Трубы напорные из полиэтилена низкого давления среднего типа, наружным диаметром 25 мм | -3.9018 | 223.36 |  | -872
10м
113 | ТССЦ-507-3367 | Труба из полипропилена PN 25/25 | 39.018 | 88.35 |  | 3447
м
114 | ТССЦ-507-5021 | Муфта полипропиленовая комбинированная, с внутренней резьбой диаметром 25х1" | 6 | 100 |  | 600
шт
115 | ТССЦ-507-5033 | Муфта полипропиленовая комбинированная, с наружной резьбой диаметром 25х1" | 6 | 137.87 |  | 827
шт
116 | ТССЦ-507-3174 | Угольник 90 град. полипропиленовый диаметром 25 мм | 12 | 8.9 |  | 107
шт
117 | ТССЦ-507-3296 | Тройник полипропиленовый переходной диаметром 25х20х25 мм | 6 | 13.15 |  | 79
шт
118 | ТССЦ-507-5056 | Муфта полипропиленовая переходная диаметром 25х20 мм | 6 | 13.06 |  | 78
шт
119 | Прайс | Компенсатор д.25 | 8 | 181.53 |  | 1452
ШТ
120 | ТССЦ-302-1838 | Кран шаровой латунный, резьбовой марки "Danfoss", диаметром 20 мм | 6 | 809.56 |  | 4857
шт
121 | ТССЦ-301-5601 | Хомут металлический с шурупом для крепления трубопроводов диаметром 20-25 мм | 42 | 20.93 |  | 879
шт
122 | ТЕР-16-04-002-03 МДС81-35.2004 п.4.7 Козп=1,15 Кэм=1,25 | Прокладка трубопроводов водоснабжения из напорных полиэтиленовых труб низкого давления среднего типа наружным диаметром 32 мм НР=103% (НР = 5219 руб.) СП=56% (СП = 2838 руб.) | 0.2 | 32453.41 | 4408.17 | 6491 | 4792 | 882 | 140.07 | 28.01
|  |  | 100м трубопровода | 23958.29 | 1374.14 |  |  | 275
123 | ТССЦ-507-0589 | Трубы напорные из полиэтилена низкого давления среднего типа, наружным диаметром 32 мм | -1.876 | 398.92 |  | -748
10м
124 | ТССЦ-507-3356 | Труба из полипропилена PN 20/32 | 18.76 | 96.14 |  | 1804
м
125 | ТССЦ-507-3288 | Тройник полипропиленовый соединительный диаметром 32 мм | 4 | 21.01 |  | 84
шт
126 | ТССЦ-507-5058 | Муфта полипропиленовая переходная диаметром 32х25 мм | 6 | 26.89 |  | 161
шт
127 | ТССЦ-103-0054 | Трубы стальные сварные водогазопроводные с резьбой оцинкованные обыкновенные, диаметр условного прохода 50 мм, толщина стенки 3,5 мм - гильза | 4.8 | 261.09 |  | 1253
м
128 | ТССЦ-301-5602 | Хомут металлический с шурупом для крепления трубопроводов диаметром 25-30 мм | 20 | 22.23 |  | 445
шт
129 | ТЕР-16-04-002-04 МДС81-35.2004 п.4.7 Козп=1,15 Кэм=1,25 | Прокладка трубопроводов водоснабжения из напорных полиэтиленовых труб низкого давления среднего типа наружным диаметром 40 мм НР=103% (НР = 2080 руб.) СП=56% (СП = 1131 руб.) | 0.06 | 43354.65 | 5546.96 | 2601 | 1916 | 333 | 186.76 | 11.21
|  |  | 100м трубопровода | 31944.44 | 1717.72 |  |  | 103
130 | ТССЦ-507-0590 | Трубы напорные из полиэтилена низкого давления среднего типа, наружным диаметром 40 мм | -0.5622 | 556.58 |  | -313
10м
131 | ТССЦ-507-3369 | Труба из полипропилена PN 25/40 | 5.622 | 272.65 |  | 1533
м
132 | ТССЦ-507-5061 | Муфта полипропиленовая переходная диаметром 40х32 мм | 1 | 32.17 |  | 32
шт
133 | ТССЦ-507-3175 | Угольник 90 град. полипропиленовый диаметром 40 мм | 2 | 29.65 |  | 59
шт
134 | ТССЦ-301-5604 | Хомут металлический с шурупом для крепления трубопроводов диаметром 40-46 мм | 6 | 27.93 |  | 168
шт
135 | ТЕР-26-01-017-01 МДС81-35.2004 п.4.7 Козп=1,15 Кэм=1,25 | Изоляция трубопроводов изделиями из вспененного каучука («Армофлекс»), вспененного полиэтилена («Термофлекс») трубками НР=80% (НР = 2326 руб.) СП=48% (СП = 1396 руб.) | 4.2 | 3398.65 | 288.73 | 14274 | 2908 | 1213 | 4.05 | 17
|  |  | 10м трубопровода | 692.47
136 | ТССЦ-104-0854 | Трубки теплоизоляционные из вспененного полиэтилена типа THERMAFLEX FRZ толщиной 13 мм, диаметром 25 мм | 17.6 | 60.58 |  | 1066
м
137 | ТССЦ-104-0855 | Трубки теплоизоляционные из вспененного полиэтилена типа THERMAFLEX FRZ толщиной 13 мм, диаметром 35 мм | 22 | 68.85 |  | 1515
м
138 | ТССЦ-104-0856 | Трубки теплоизоляционные из вспененного полиэтилена типа THERMAFLEX FRZ толщиной 13 мм, диаметром 42 мм | 6.6 | 79.19 |  | 523
м
139 | ТЕР-16-07-003-06 МДС81-35.2004 п.4.7 Козп=1,15 Кэм=1,25 | Врезка в действующие внутренние сети трубопроводов отопления и водоснабжения диаметром 50 мм НР=103% (НР = 1267 руб.) СП=56% (СП = 689 руб.) | 1 | 1292.21 | 65.07 | 1292 | 1227 | 65 | 7.39 | 7.39
|  |  | врезка | 1227.14 | 2.9 |  |  | 3
Итого: Т3 |  |  |  |  | 75050 |  | 27696 | 7069 |  | 162.14
1853
|  | Трудозатраты основных рабочих |  |  | 162.14
|  | Основная зарплата |  |  | 27696
|  | Эксплуатация машин |  |  | 7069
|  | в т.ч. зарплата машинистов |  |  | 1853
|  | Материальные затраты |  |  | 40285
|  | Накладные расходы |  |  | 29767
|  | Сметная прибыль |  |  | 16316
|  | Итого |  |  | 121133
--Справочно--
|  | Итого с резервом |  | 1,02 | 123556
|  | Итого с НДС |  | 1,18 | 145796
К1
140 | ТЕР-16-04-001-02 МДС81-35.2004 п.4.7 Козп=1,15 Кэм=1,25 | Прокладка трубопроводов канализации из полиэтиленовых труб высокой плотности диаметром 110 мм НР=103% (НР = 12058 руб.) СП=56% (СП = 6556 руб.) | 0.965 | 30060.58 | 84.2 | 29008 | 11693 | 81 | 70.84 | 68.36
|  |  | 100м трубопровода | 12116.9 | 14.52 |  |  | 14
141 | ТССЦ-103-1017 | Ревизии диаметром 100 мм | 12 | 562.28 |  | 6747
шт
142 | ТССЦ-103-1017 | Прочистка диаметром 100 мм | 4 | 562.28 |  | 2249
шт
143 | ТССЦ-301-5609 | Хомут металлический с шурупом для крепления трубопроводов диаметром 108-116 мм | 49 | 89.93 |  | 4407
шт
144 | ТЕР-20-02-002-01 МДС81-35.2004 п.4.7 Козп=1,15 Кэм=1,25 | Установка лючка НР=103% (НР = 1069 руб.) СП=56% (СП = 581 руб.) | 4 | 303.1 | 22.03 | 1212 | 1038 | 88 | 1.68 | 6.72
|  |  | решетка | 259.65
145 | ТССЦ-301-4086 | Лючок сантехнический 150*150 | 4 | 239.9 |  | 960
шт
146 | ТЕР-16-07-004-02 МДС81-35.2004 п.4.7 Козп=1,15 Кэм=1,25 | Врезка в действующие внутренние сети трубопроводов канализации диаметром 100 мм НР=103% (НР = 3115 руб.) СП=56% (СП = 1693 руб.) | 2 | 1523.49 | 11.32 | 3047 | 3024 | 23 | 10.28 | 20.56
|  |  | врезка | 1512.17
147 | ТЕР-11-01-033-02 МДС81-35.2004 п.4.7 Козп=1,15 Кэм=1,25 | Устройство покрытий дощатых толщиной 36 мм НР=99% (НР = 1994 руб.) СП=51% (СП = 1027 руб.) | 0.175 | 60655.7 | 1576.69 | 10615 | 1975 | 276 | 76.72 | 13.43
|  |  | 100м2 покрытия | 11284.01 | 221.25 |  |  | 39
148 | ТЕР-15-04-025-03 МДС81-35.2004 п.4.7 Козп=1,15 Кэм=1,25 | Улучшенная окраска масляными составами по дереву полов НР=84% (НР = 1361 руб.) СП=37% (СП = 599 руб.) | 0.175 | 14312.15 | 131.39 | 2505 | 1619 | 23 | 59.08 | 10.34
|  |  | 100м2 окрашиваемой повер | 9246.85 | 5.81 |  |  | 1
Итого: К1 |  |  |  |  | 60750 |  | 19349 | 491 |  | 119.4
54
|  | Трудозатраты основных рабочих |  |  | 119.4
|  | Основная зарплата |  |  | 19349
|  | Эксплуатация машин |  |  | 491
|  | в т.ч. зарплата машинистов |  |  | 54
|  | Материальные затраты |  |  | 40910
|  | Накладные расходы |  |  | 19597
|  | Сметная прибыль |  |  | 10456
|  | Итого |  |  | 90803
--Справочно--
|  | Итого с резервом |  | 1,02 | 92619
|  | Итого с НДС |  | 1,18 | 109290
Демонтаж
149 | ТЕРр-65-01-001 | Разборка трубопроводов из водогазопроводных труб диаметром до 32 мм НР=66% (НР = 5072 руб.) СП=40% (СП = 3074 руб.) | 1.54 | 5402 | 56.33 | 8319 | 7649 | 87 | 34.66 | 53.38
|  |  | 100м трубопровода | 4967.15 | 23.23 |  |  | 36
150 | ТССЦ-509-9899 | Строительный мусор и масса возвратных материалов | 0.3388
т
151 | ТЕРр-65-01-002 | Разборка трубопроводов из водогазопроводных труб диаметром до 63 мм НР=66% (НР = 680 руб.) СП=40% (СП = 412 руб.) | 0.12 | 9293.3 | 96.55 | 1115 | 1025 | 12 | 59.62 | 7.15
|  |  | 100м трубопровода | 8544.29 | 39.64 |  |  | 5
152 | ТССЦ-509-9899 | Строительный мусор и масса возвратных материалов | 0.0408
т
153 | ТЕРр-65-02-002 | Разборка трубопроводов из чугунных канализационных труб диаметром 100 мм НР=66% (НР = 7967 руб.) СП=40% (СП = 4828 руб.) | 0.965 | 12524.87 | 89.8 | 12086 | 11999 | 87 | 85.3 | 82.31
|  |  | 100м трубопровода с фасо | 12435.07 | 74.49 |  |  | 72
154 | ТССЦ-509-9899 | Строительный мусор и масса возвратных материалов | 1.2931
т
155 | ТЕРр-65-06-012 | Смена унитазов типа «Компакт» НР=92% (НР = 7151 руб.) СП=48% (СП = 3731 руб.) | 0.12 | 358641.17 | 888.67 | 43037 | 7752 | 107 | 412.7 | 49.52
|  |  | 100приборов | 64598.17 | 174.68 |  |  | 21
156 | ТССЦ-301-1521 | Унитаз-компакт «Комфорт» | -12 | 2877.29 |  | -34527
компл
157 | ТЕР-46-04-010-02 | Разборка покрытий полов дощатых НР=89% (НР = 1104 руб.) СП=48% (СП = 595 руб.) | 0.25 | 5133.89 | 1024.58 | 1283 | 1027 | 256 | 30.53 | 7.63
|  |  | 100м2 покрытия | 4109.31 | 850.15 |  |  | 213
158 | ТССЦ-509-9900 | Строительный мусор | 0.45
т
159 | ТССЦпг-1-1-1-41 | Погрузка при автомобильных перевозках мусора строительного с погрузкой вручную | 2.12 | 470.16 |  | 997
т груза
160 | ТССЦпг-3-21-1-15 | Перевозка грузов I класса автомобилями-самосвалами грузоподъемностью 10 т работающих вне карьера на расстояние до 15 км | 2.12 | 126.73 |  | 269
т груза
161 | Тарифы | Утилизация строительного мусора | 2 | 73.66 |  | 147
М3
Итого: Демонтаж |  |  |  |  | 32726 |  | 29452 | 549 |  | 200
347
|  | Трудозатраты основных рабочих |  |  | 200
|  | Основная зарплата |  |  | 29452
|  | Эксплуатация машин |  |  | 549
|  | в т.ч. зарплата машинистов |  |  | 347
|  | Материальные затраты |  |  | 1459
|  | Транспортировка |  |  | 1266
|  | Накладные расходы |  |  | 21974
|  | Сметная прибыль |  |  | 12640
|  | Итого |  |  | 67340
--Справочно--
|  | Итого с резервом |  | 1,02 | 68687
|  | Итого с НДС |  | 1,18 | 81051
Итого: Система водоснабжения и канализация |  |  |  |  | 249673 |  | 107446 | 15685 |  | 663.9
4206
|  | Трудозатраты основных рабочих |  |  | 663.9
|  | Основная зарплата |  |  | 107446
|  | Эксплуатация машин |  |  | 15685
|  | в т.ч. зарплата машинистов |  |  | 4206
|  | Материальные затраты |  |  | 125276
|  | Транспортировка |  |  | 1266
|  | Накладные расходы |  |  | 104328
|  | Сметная прибыль |  |  | 57407
|  | Итого |  |  | 411408
--Справочно--
|  | Итого с резервом |  | 1,02 | 419636
|  | Итого с НДС |  | 1,18 | 495170
Система теплоснабжения
162 | ТЕР-46-04-010-02 | Разборка покрытий полов дощатых НР=89% (НР = 1854 руб.) СП=48% (СП = 1000 руб.) | 0.42 | 5133.89 | 1024.58 | 2156 | 1726 | 430 | 30.53 | 12.82
|  |  | 100м2 покрытия | 4109.31 | 850.15 |  |  | 357
163 | ТССЦ-509-9900 | Строительный мусор | 0.8064
т
164 | ТЕРр-65-01-001 | Разборка трубопроводов из водогазопроводных труб диаметром до 32 мм НР=66% (НР = 17127 руб.) СП=40% (СП = 10380 руб.) | 5.2 | 5402 | 56.33 | 28090 | 25829 | 293 | 34.66 | 180.23
|  |  | 100м трубопровода | 4967.15 | 23.23 |  |  | 121
165 | ТССЦ-509-9899 | Строительный мусор и масса возвратных материалов | 1.144
т
166 | ТЕРр-65-01-002 | Разборка трубопроводов из водогазопроводных труб диаметром до 63 мм НР=66% (НР = 3400 руб.) СП=40% (СП = 2060 руб.) | 0.6 | 9293.3 | 96.55 | 5576 | 5127 | 58 | 59.62 | 35.77
|  |  | 100м трубопровода | 8544.29 | 39.64 |  |  | 24
167 | ТССЦ-509-9899 | Строительный мусор и масса возвратных материалов | 0.204
т
168 | ТССЦпг-1-1-1-41 | Погрузка при автомобильных перевозках мусора строительного с погрузкой вручную | 2.16 | 470.16 |  | 1016
т груза
169 | ТССЦпг-3-21-1-15 | Перевозка грузов I класса автомобилями-самосвалами грузоподъемностью 10 т работающих вне карьера на расстояние до 15 км | 2.16 | 126.73 |  | 274
т груза
170 | Тарифы | Утилизация строительного мусора | 2 | 73.66 |  | 147
М3
171 | ТЕР-16-07-003-06 МДС81-35.2004 п.4.7 Козп=1,15 Кэм=1,25 | Врезка в действующие внутренние сети трубопроводов отопления и водоснабжения диаметром 50 мм НР=103% (НР = 2534 руб.) СП=56% (СП = 1378 руб.) | 2 | 1292.21 | 65.07 | 2584 | 2454 | 130 | 7.39 | 14.79
|  |  | врезка | 1227.14 | 2.9 |  |  | 6
172 | ТЕР-16-02-001-01 МДС81-35.2004 п.4.7 Козп=1,15 Кэм=1,25 | Прокладка трубопроводов отопления из стальных водогазопроводных неоцинкованных труб диаметром 15 мм НР=103% (НР = 16316 руб.) СП=56% (СП = 8871 руб.) | 2.5 | 22166.36 | 593.67 | 55416 | 15732 | 1484 | 37.92 | 94.79
|  |  | 100м трубопровода | 6292.64 | 43.74 |  |  | 109
173 | ТССЦ-302-0881 | Узлы укрупненные монтажные (трубопроводы) из стальных водогазопроводных неоцинкованных труб с гильзами для систем отопления диаметром 15 мм | -250 | 151.5 |  | -37875
м
174 | ТССЦ-302-0887 | Узлы укрупненные монтажные (трубопроводы) из стальных водогазопроводных оцинкованных труб с гильзами для водоснабжения диаметром 15 мм | 250 | 195.55 |  | 48888
м
175 | ТССЦ-301-1224 | Крепления для трубопроводов: кронштейны, планки, хомуты | 2.5 | 67.84 |  | 170
кг
176 | ТЕР-16-02-001-02 МДС81-35.2004 п.4.7 Козп=1,15 Кэм=1,25 | Прокладка трубопроводов отопления из стальных водогазопроводных неоцинкованных труб диаметром 20 мм НР=103% (НР = 10442 руб.) СП=56% (СП = 5677 руб.) | 1.6 | 22050.59 | 593.67 | 35281 | 10068 | 950 | 37.92 | 60.66
|  |  | 100м трубопровода | 6292.64 | 43.74 |  |  | 70
177 | ТССЦ-302-0882 | Узлы укрупненные монтажные (трубопроводы) из стальных водогазопроводных неоцинкованных труб с гильзами для систем отопления диаметром 20 мм | -160 | 150.13 |  | -24021
м
178 | ТССЦ-302-0888 | Узлы укрупненные монтажные (трубопроводы) из стальных водогазопроводных оцинкованных труб с гильзами для водоснабжения диаметром 20 мм | 160 | 228.64 |  | 36582
м
179 | ТССЦ-301-1224 | Крепления для трубопроводов: кронштейны, планки, хомуты | 1.6 | 67.84 |  | 109
кг
180 | ТЕР-16-02-001-03 МДС81-35.2004 п.4.7 Козп=1,15 Кэм=1,25 | Прокладка трубопроводов отопления из стальных водогазопроводных неоцинкованных труб диаметром 25 мм НР=103% (НР = 5873 руб.) СП=56% (СП = 3193 руб.) | 0.9 | 23982.4 | 593.67 | 21584 | 5663 | 534 | 37.92 | 34.12
|  |  | 100м трубопровода | 6292.64 | 43.74 |  |  | 39
181 | ТССЦ-302-0883 | Узлы укрупненные монтажные (трубопроводы) из стальных водогазопроводных неоцинкованных труб с гильзами для систем отопления диаметром 25 мм | -90 | 169.58 |  | -15262
м
182 | ТССЦ-302-0889 | Узлы укрупненные монтажные (трубопроводы) из стальных водогазопроводных оцинкованных труб с гильзами для водоснабжения диаметром 25 мм | 90 | 217.77 |  | 19599
м
183 | ТССЦ-301-1224 | Крепления для трубопроводов: кронштейны, планки, хомуты | 0.9 | 67.84 |  | 61
кг
184 | ТЕР-16-02-001-04 МДС81-35.2004 п.4.7 Козп=1,15 Кэм=1,25 | Прокладка трубопроводов отопления из стальных водогазопроводных неоцинкованных труб диаметром 32 мм НР=103% (НР = 1306 руб.) СП=56% (СП = 710 руб.) | 0.2 | 26763.7 | 593.67 | 5353 | 1259 | 119 | 37.92 | 7.58
|  |  | 100м трубопровода | 6292.64 | 43.74 |  |  | 9
185 | ТССЦ-302-0884 | Узлы укрупненные монтажные (трубопроводы) из стальных водогазопроводных неоцинкованных труб с гильзами для систем отопления диаметром 32 мм | -20 | 197.14 |  | -3943
м
186 | ТССЦ-302-0890 | Узлы укрупненные монтажные (трубопроводы) из стальных водогазопроводных оцинкованных труб с гильзами для водоснабжения диаметром 32 мм | 20 | 257.48 |  | 5150
м
187 | ТССЦ-301-1224 | Крепления для трубопроводов: кронштейны, планки, хомуты | 0.2 | 67.84 |  | 14
кг
188 | ТЕР-16-02-001-05 МДС81-35.2004 п.4.7 Козп=1,15 Кэм=1,25 | Прокладка трубопроводов отопления из стальных водогазопроводных неоцинкованных труб диаметром 40 мм НР=103% (НР = 1958 руб.) СП=56% (СП = 1065 руб.) | 0.3 | 30329.85 | 593.67 | 9099 | 1888 | 178 | 37.92 | 11.37
|  |  | 100м трубопровода | 6292.64 | 43.74 |  |  | 13
189 | ТССЦ-302-0885 | Узлы укрупненные монтажные (трубопроводы) из стальных водогазопроводных неоцинкованных труб с гильзами для систем отопления диаметром 40 мм | -30 | 232.76 |  | -6983
м
190 | ТССЦ-302-0891 | Узлы укрупненные монтажные (трубопроводы) из стальных водогазопроводных оцинкованных труб с гильзами для водоснабжения диаметром 40 мм | 30 | 307.29 |  | 9219
м
191 | ТССЦ-301-1224 | Крепления для трубопроводов: кронштейны, планки, хомуты | 0.3 | 67.84 |  | 20
кг
192 | ТЕР-16-02-001-06 МДС81-35.2004 п.4.7 Козп=1,15 Кэм=1,25 | Прокладка трубопроводов отопления из стальных водогазопроводных неоцинкованных труб диаметром 50 мм НР=103% (НР = 2431 руб.) СП=56% (СП = 1322 руб.) | 0.3 | 36559.08 | 1167.75 | 10968 | 2343 | 350 | 47.06 | 14.12
|  |  | 100м трубопровода | 7809.99 | 55.36 |  |  | 17
193 | ТССЦ-302-0886 | Узлы укрупненные монтажные (трубопроводы) из стальных водогазопроводных неоцинкованных труб с гильзами для систем отопления диаметром 50 мм | -30 | 273.08 |  | -8192
м
194 | ТССЦ-302-0892 | Узлы укрупненные монтажные (трубопроводы) из стальных водогазопроводных оцинкованных труб с гильзами для водоснабжения диаметром 50 мм | 30 | 359.7 |  | 10791
м
195 | ТССЦ-301-1224 | Крепления для трубопроводов: кронштейны, планки, хомуты | 0.3 | 67.84 |  | 20
кг
196 | ТЕР-16-07-005-01 МДС81-35.2004 п.4.7 Козп=1,15 Кэм=1,25 | Гидравлическое испытание трубопроводов систем отопления, водопровода и горячего водоснабжения диаметром до 50 мм НР=103% (НР = 6912 руб.) СП=56% (СП = 3758 руб.) | 5.8 | 1250.26 | 57.12 | 7252 | 6711 | 331 | 5.76 | 33.42
|  |  | 100м трубопровода | 1157
197 | ТЕР-15-04-030-04 МДС81-35.2004 п.4.7 Козп=1,15 Кэм=1,25 | Масляная окраска металлических поверхностей решеток, переплетов, труб диаметром менее 50 мм и т.п., количество окрасок 2 НР=84% (НР = 2440 руб.) СП=37% (СП = 1075 руб.) | 0.2327 | 15500.99 | 37.43 | 3607 | 2904 | 9 | 81.72 | 19.02
|  |  | 100м2 окрашиваемой повер | 12482.59 | 2.9 |  |  | 1
198 | ТЕР-13-03-002-04 МДС81-35.2004 п.4.7 Козп=1,15 Кэм=1,25 | Огрунтовка металлических поверхностей за один раз грунтовкой ГФ-021 НР=73% (НР = 250 руб.) СП=48% (СП = 164 руб.) | 0.3044 | 2146.58 | 42.32 | 653 | 341 | 13 | 6.11 | 1.86
|  |  | 100м2 окрашиваемой повер | 1121.6 | 2.18 |  |  | 1
199 | ТЕР-13-03-004-23 МДС81-35.2004 п.4.7 Козп=1,15 Кэм=1,25 | Окраска металлических огрунтованных поверхностей краской БТ-177 серебристой НР=73% (НР = 116 руб.) СП=48% (СП = 76 руб.) | 0.3044 | 2362.59 | 57.81 | 719 | 158 | 18 | 3.31 | 1.01
|  |  | 100м2 окрашиваемой повер | 518.47 | 2.18 |  |  | 1
200 | ТЕРр-65-22-003 | Прочистка и промывка радиаторов отопления весом внутри здания НР=66% (НР = 11019 руб.) СП=40% (СП = 6678 руб.) | 0.52 | 34484.96 |  | 17932 | 16696 |  | 538.8 | 280.18
|  |  | 100приборов | 32107.15
201 | ТЕР-11-01-033-02 МДС81-35.2004 п.4.7 Козп=1,15 Кэм=1,25 | Устройство покрытий дощатых толщиной 36 мм НР=99% (НР = 4784 руб.) СП=51% (СП = 2464 руб.) | 0.42 | 60655.7 | 1576.69 | 25475 | 4739 | 662 | 76.72 | 32.22
|  |  | 100м2 покрытия | 11284.01 | 221.25 |  |  | 93
202 | ТЕР-15-04-025-03 МДС81-35.2004 п.4.7 Козп=1,15 Кэм=1,25 | Улучшенная окраска масляными составами по дереву полов НР=84% (НР = 3264 руб.) СП=37% (СП = 1438 руб.) | 0.42 | 14312.15 | 131.39 | 6011 | 3884 | 55 | 59.08 | 24.81
|  |  | 100м2 окрашиваемой повер | 9246.85 | 5.81 |  |  | 2
Итого: Система теплоснабжения |  |  |  |  | 273540 |  | 107522 | 5614 |  | 858.78
863
|  | Трудозатраты основных рабочих |  |  | 858.78
|  | Основная зарплата |  |  | 107522
|  | Эксплуатация машин |  |  | 5614
|  | в т.ч. зарплата машинистов |  |  | 863
|  | Материальные затраты |  |  | 159114
|  | Транспортировка |  |  | 1290
|  | Накладные расходы |  |  | 92026
|  | Сметная прибыль |  |  | 51309
|  | Итого |  |  | 416875
--Справочно--
|  | Итого с резервом |  | 1,02 | 425213
|  | Итого с НДС |  | 1,18 | 501751
Система электроснабжения
Демонтаж
203 | ТЕРр-67-03-001 | Демонтаж кабеля НР=76% (НР = 1966 руб.) СП=52% (СП = 1345 руб.) | 1.99 | 1300.32 | 2.81 | 2588 | 2582 | 6 | 9.64 | 19.18
|  |  | 100м | 1297.51 | 2.32 |  |  | 5
204 | ТЕРр-67-04-001 | Демонтаж выключателей, розеток НР=76% (НР = 36 руб.) СП=52% (СП = 24 руб.) | 0.06 | 786.11 |  | 47 | 47 |  | 5.84 | 0.35
|  |  | 100шт | 786.11
205 | ТЕРр-67-04-003 | Демонтаж светильников с лампами накаливания НР=76% (НР = 39 руб.) СП=52% (СП = 27 руб.) | 0.06 | 859.15 | 8.42 | 52 | 51 | 1 | 6.32 | 0.38
|  |  | 100шт | 850.73 | 6.97
206 | ТЕРм-08-03-573-04 МДС 81-37.2004 п.3.2.1 Козп=0,3 Кэм=0,3 Кмат=0 | Шкаф (пульт) управления навесной, высота, ширина и глубина до 600х600х350 мм (демонтаж оборудования, не предназначенного для дальнейшего использования (предназначено в лом) без разборки и резки на части) НР=85% (НР = 235 руб.) СП=52% (СП = 144 руб.) | 2 | 211.73 | 90.11 | 423 | 243 | 180 | 0.71 | 1.42
|  |  | шт | 121.62 | 16.34 |  |  | 33
207 | ТЕРм-08-03-526-01 МДС 81-37.2004 п.3.2.1 Козп=0,3 Кэм=0,3 Кмат=0 | Автомат одно-, двух-, трехполюсный, устанавливаемый на конструкции на стене или колонне, на ток до 25 А (демонтаж оборудования, не предназначенного для дальнейшего использования (предназначено в лом) без разборки и резки на части) НР=85% (НР = 1110 руб.) СП=52% (СП = 679 руб.) | 17 | 78.88 | 2.08 | 1341 | 1306 | 35 | 0.47 | 7.96
|  |  | шт | 76.8
208 | ТССЦпг-1-1-1-41 | Погрузка при автомобильных перевозках мусора строительного с погрузкой вручную | 0.1 | 470.16 |  | 47
т груза
209 | ТССЦпг-3-21-1-15 | Перевозка грузов I класса автомобилями-самосвалами грузоподъемностью 10 т работающих вне карьера на расстояние до 15 км | 0.1 | 126.73 |  | 13
т груза
210 | Тарифы | Утилизация строительного мусора | 1 | 73.66 |  | 74
М3
Итого: Демонтаж |  |  |  |  | 4585 |  | 4229 | 222 |  | 29.29
38
Монтажные работы
211 | ТЕРм-08-03-524-07 | Ящик с одним трехполюсным рубильником, или с трехполюсным рубильником и тремя предохранителями, или с тремя блоками «предохранитель-выключатель», или с тремя предохранителями, устанавливаемый на конструкции на полу, на ток до 100 А НР=85% (НР = 462 руб.) СП=52% (СП = 283 руб.) | 1 | 1483.56 | 23.58 | 1484 | 542 | 24 | 3.17 | 3.17
|  |  | шт | 542.18 | 2.32 |  |  | 2
212 | ТЕРм-08-03-573-04 | Шкаф (пульт) управления навесной, высота, ширина и глубина до 600х600х350 мм НР=85% (НР = 782 руб.) СП=52% (СП = 478 руб.) | 2 | 724.4 | 300.35 | 1449 | 811 | 601 | 2.37 | 4.74
|  |  | шт | 405.4 | 54.45 |  |  | 109
213 | ТЕРм-08-03-526-01 | Автомат одно-, двух-, трехполюсный, устанавливаемый на конструкции на стене или колонне, на ток до 25 А НР=85% (НР = 3046 руб.) СП=52% (СП = 1863 руб.) | 14 | 478.16 | 6.92 | 6694 | 3583 | 97 | 1.56 | 21.84
|  |  | шт | 255.99
214 | ТЕРм-08-03-526-02 | Автомат одно-, двух-, трехполюсный, устанавливаемый на конструкции на стене или колонне, на ток до 100 А НР=85% (НР = 326 руб.) СП=52% (СП = 199 руб.) | 1 | 743 | 27.81 | 743 | 381 | 28 | 2.32 | 2.32
|  |  | шт | 380.71 | 2.32 |  |  | 2
215 | ТЕРм-08-03-521-01 | Рубильник на плите с центральной или боковой рукояткой или управлением штангой, устанавливаемый на металлическом основании, однополюсный на ток до 250 А НР=85% (НР = 921 руб.) СП=52% (СП = 563 руб.) | 5 | 257.67 | 1.19 | 1288 | 1083 | 6 | 1.18 | 5.9
|  |  | шт | 216.78
216 | ТЕРм-08-02-405-01 | Провод по установленным стальным конструкциям и панелям, сечение до 16 мм2 НР=85% (НР = 340 руб.) СП=52% (СП = 208 руб.) | 0.08 | 5950.88 | 609.15 | 476 | 397 | 49 | 30.64 | 2.45
|  |  | 100м | 4969.47 | 37.32 |  |  | 3
217 | ТЕРм-08-03-593-07 | Светильник потолочный или настенный с креплением винтами или болтами для помещений с нормальными условиями среды, двухламповый НР=85% (НР = 694 руб.) СП=52% (СП = 424 руб.) | 0.06 | 19160.22 | 2275.59 | 1150 | 801 | 137 | 78.08 | 4.68
|  |  | 100шт | 13355.21 | 251.49 |  |  | 15
218 | ТЕРм-08-03-591-01 | Выключатель одноклавишный неутопленного типа при открытой проводке НР=85% (НР = 275 руб.) СП=52% (СП = 168 руб.) | 0.06 | 6252.2 | 88.38 | 375 | 324 | 5 | 31.6 | 1.9
|  |  | 100шт | 5405.07 | 6.97
219 | ТЕРм-08-02-413-01 | Провод, количество проводов в резинобитумной трубке до 2, сечение провода до 6 мм2 НР=85% (НР = 589 руб.) СП=52% (СП = 360 руб.) | 0.26 | 3525.42 | 353.64 | 917 | 682 | 92 | 16.16 | 4.2
|  |  | 100м трубок | 2621.01 | 41.96 |  |  | 11
220 | ТЕРм-08-02-407-01 | Труба стальная по установленным конструкциям, по стенам с креплением скобами, диаметр до 25 мм НР=85% (НР = 4444 руб.) СП=52% (СП = 2719 руб.) | 1.28 | 7026.16 | 1032.08 | 8993 | 5115 | 1321 | 24.64 | 31.54
|  |  | 100м | 3996.34 | 88.57 |  |  | 113
221 | ТЕРм-08-02-407-02 | Труба стальная по установленным конструкциям, по стенам с креплением скобами, диаметр до 40 мм НР=85% (НР = 1506 руб.) СП=52% (СП = 921 руб.) | 0.32 | 8939.5 | 1554.64 | 2861 | 1724 | 497 | 33.2 | 10.62
|  |  | 100м | 5384.6 | 149.12 |  |  | 48
222 | ТЕРм-08-02-412-02 | Затягивание провода в проложенные трубы и металлические рукава первого одножильного или многожильного в общей оплетке, суммарное сечение до 6 мм2 НР=85% (НР = 957 руб.) СП=52% (СП = 586 руб.) | 1.28 | 1013.04 | 39.27 | 1297 | 1120 | 50 | 5.39 | 6.9
|  |  | 100м | 874.25 | 4.65 |  |  | 6
223 | ТЕРм-08-02-412-03 | Затягивание провода в проложенные трубы и металлические рукава первого одножильного или многожильного в общей оплетке, суммарное сечение до 16 мм2 НР=85% (НР = 280 руб.) СП=52% (СП = 171 руб.) | 0.32 | 1261.26 | 58.98 | 404 | 327 | 19 | 6.29 | 2.01
|  |  | 100м | 1020.18 | 6.97 |  |  | 2
Итого: Монтажные работы |  |  |  |  | 28131 |  | 16890 | 2926 |  | 102.28
311
Материалы, не учтенные расценками
224 | Прайс | Ящик силовой ЯРП-100 IP54 с выключателем нагрузки ВР32И 100А и плавкой вставкой ППНИ-37 | 1 | 3303.76 |  | 3304
ШТ
225 | Прайс | Щит ЩРН-24з IP54 | 2 | 2040 |  | 4080
ШТ
226 | Прайс | Выключатель автоматический двухполюсный 63А С iC60N | 1 | 977.64 |  | 978
ШТ
227 | Прайс | Выключатель автоматический однополюсный 16А С iC60N | 12 | 274.88 |  | 3299
ШТ
228 | Прайс | Выключатель автоматический однополюсный 10А С iC60N | 2 | 259.32 |  | 519
ШТ
229 | Прайс | Выключатель нагрузки iSW 2П 100A | 5 | 1670.9 |  | 8355
ШТ
230 | ТССЦ-502-0501 | Провода силовые для электрических установок на напряжение до 450 В с медной жилой марки ПВ1, сечением 6 мм2 | 0.0082 | 22162.36 |  | 182
1000м
231 | Прайс | Светильник НПП-03-2х40-003 с лампами | 6 | 1097.97 |  | 6588
ШТ
232 | Прайс | Выключатель одноклавишный для открытой проводки с индикацией | 6 | 88.17 |  | 529
ШТ
233 | Прайс | Коробка распаячная наружная 70х70х40 | 10 | 30.69 |  | 307
ШТ
234 | ТССЦ-103-2405 | Трубы гибкие гофрированные из самозатухающего ПВХ-пластиката (ГОСТ Р 50827-95) легкого типа, со стальной протяжкой (зондом), наружным диаметром 25 мм | 26.52 | 12.36 |  | 328
м
235 | ТССЦ-103-0050 | Трубы стальные сварные водогазопроводные с резьбой оцинкованные обыкновенные, диаметр условного прохода 20 мм, толщина стенки 2,8 мм | 131.84 | 106.67 |  | 14063
м
236 | ТССЦ-103-0052 | Трубы стальные сварные водогазопроводные с резьбой оцинкованные обыкновенные, диаметр условного прохода 32 мм, толщина стенки 3,2 мм | 32.96 | 165.46 |  | 5454
м
237 | ТССЦ-501-8476 | Кабель силовой с медными жилами с поливинилхлоридной изоляцией и оболочкой, не распространяющий горение, с низким дымо- и газовыделением марки ВВГнг-LS, с числом жил - 2 и сечением 1,5 мм2 | 0.0122 | 19741.17 |  | 241
1000м
238 | ТССЦ-501-8482 | Кабель силовой с медными жилами с поливинилхлоридной изоляцией и оболочкой, не распространяющий горение, с низким дымо- и газовыделением марки ВВГнг-LS, с числом жил - 3 и сечением 1,5 мм2 | 0.0469 | 21155.96 |  | 992
1000м
239 | ТССЦ-501-8484 | Кабель силовой с медными жилами с поливинилхлоридной изоляцией и оболочкой, не распространяющий горение, с низким дымо- и газовыделением марки ВВГнг-LS, с числом жил - 3 и сечением 4 мм2 | 0.1071 | 57775.1 |  | 6188
1000м
240 | ТССЦ-501-8487 | Кабель силовой с медными жилами с поливинилхлоридной изоляцией и оболочкой, не распространяющий горение, с низким дымо- и газовыделением марки ВВГнг-LS, с числом жил - 3 и сечением 16 мм2 | 0.0367 | 157627.12 |  | 5785
1000м
Итого: Материалы, не учтенные расценками |  |  |  |  | 61192
Пусконаладочные работы
241 | ТЕРп-01-03-001-01 | Выключатель однополюсный напряжением до 1 кВ с электромагнитным, тепловым или комбинированным расцепителем НР=58% (НР = 1917 руб.) СП=32% (СП = 1058 руб.) | 15 | 220.41 |  | 3306 | 3306 |  | 1.36 | 20.4
|  |  | шт | 220.41
242 | ТЕРп-01-03-001-02 | Выключатель однополюсный напряжением до 1 кВ с устройством защитного отключения НР=58% (НР = 846 руб.) СП=32% (СП = 467 руб.) | 5 | 291.71 |  | 1459 | 1459 |  | 1.8 | 9
|  |  | шт | 291.71
243 | ТЕРп-01-11-028-01 | Измерение сопротивления изоляции мегаомметром кабельных и других линий напряжением до 1 кВ, предназначенных для передачи электроэнергии к распределительным устройствам, щитам, шкафам, коммутационным аппаратам и электропотребителям НР=58% (НР = 656 руб.) СП=32% (СП = 362 руб.) | 16 | 70.71 |  | 1131 | 1131 |  | 0.32 | 5.12
|  |  | линия | 70.71
244 | ТЕРп-01-11-022-01 | Измерение активного, индуктивного сопротивлений и емкости электрических машин и аппаратов НР=58% (НР = 307 руб.) СП=32% (СП = 170 руб.) | 6 | 88.28 |  | 530 | 530 |  | 0.4 | 2.4
|  |  | измерение | 88.28
Итого: Пусконаладочные работы |  |  |  |  | 6426 |  | 6426 |  |  | 36.92
Итого: Система электроснабжения |  |  |  |  | 100334 |  | 27545 | 3148 |  | 168.49
349
|  | Трудозатраты основных рабочих |  |  | 168.49
|  | Основная зарплата |  |  | 27545
|  | Эксплуатация машин |  |  | 3148
|  | в т.ч. зарплата машинистов |  |  | 349
|  | Материальные затраты |  |  | 69581
|  | Транспортировка |  |  | 60
|  | Накладные расходы |  |  | 21734
|  | Сметная прибыль |  |  | 13219
|  | Итого |  |  | 135287
--Справочно--
|  | Итого с резервом |  | 1,02 | 137993
|  | Итого с НДС |  | 1,18 | 162832
Итого по смете: |  |  |  |  | 1256866 |  | 473875 | 43967 |  | 3260.87
7918
|  | Трудозатраты основных рабочих |  |  | 3260.87
|  | Основная зарплата |  |  | 473875
|  | Эксплуатация машин |  |  | 43967
|  | в т.ч. зарплата машинистов |  |  | 7918
|  | Материальные затраты |  |  | 723478
|  | Транспортировка |  |  | 15546
|  | Накладные расходы |  |  | 414682
|  | Сметная прибыль |  |  | 230659
|  | Итого |  |  | 1902207
--Справочно--
|  | Итого с резервом |  | 1,02 | 1940251
|  | Итого с НДС |  | 1,18 | 2289496
Составил: | [6 empty] | / Цветкова Ю.С. /