## Лист1
УТВЕРЖДАЮ: |  |  | Приложение №________________________
Генеральный директор Фонда капитального ремонта Респулики Карелия |  |  | к Договору подряда №__________________
____________________________________(М.М.Крюков) |  |  | "_________"__________________________2016г.
"______"____________________________________2016г.
ДЕФЕКТНАЯ ВЕДОМОСТЬ №
на Капитальный ремонт общего имущества в многовартирном доме, расположенном по адресу: респ.Карелия. Сегежский р-н, пгт Надвоицы, ул.А.Калинина, д.3
№ п/п | Наименование работ | Единица измерения | Объем работ | Примечание
1 | 2 | 3 | 4 | 5
Конструкции и элементы фундаментов
1 | Ремонт штукатурки гладких фасадов по камню и бетону с земли и лесов цементно-известковым раствором площадью отдельных мест до 5 м2 толщиной слоя до 20 мм | м2 отремонтированной | 9.42
2 | Ремонт штукатурки гладких фасадов по камню и бетону с земли и лесов на каждые следующие 10 мм толщины слоя добавлять к расценке 61-10-1 | м2 отремонтированной | 9.42
3 | Покрытие поверхностей грунтовкой глубокого проникновения за 1 раз стен | м2 покрытия | 9.42
4 | Окраска цоколя | м2 фасада | 18.84
Конструкции и элементы фасадов
5 | Установка и разборка наружных инвентарных лесов высотой до 16 м трубчатых для прочих отделочных работ | м2 вертикальной проек | 423.31
6 | Демонтаж оконных коробок в рубленых стенах | коробок | 1
7 | Снятие оконных переплетов остекленных | м2 оконных переплетов | 1.35
8 | Демонтаж дверных коробок в деревянных стенах рубленных | коробок | 1
9 | Снятие дверных полотен | м2 дверных полотен | 2.3
10 | Очистка вручную поверхности фасадов от перхлорвиниловых и масляных красок с земли и лесов | м2 расчищенной поверх | 174
11 | Ремонт штукатурки гладких фасадов по камню и бетону с земли и лесов цементно-известковым раствором площадью отдельных мест до 5 м2 толщиной слоя до 20 мм | м2 отремонтированной | 87
12 | Промывка поверхности, окрашенной масляными красками стен и фасадов | м2 промытой поверхнос | 348
13 | Огрунтовка ранее окрашенных фасадов под окраску красками простых с земли и лесов | м2 обработанной повер | 348
14 | Окраска фасадов с лесов по подготовленной поверхности поливинилацетатная | м2 окрашиваемой повер | 348
15 | Устройство мелких покрытий (брандмауэры, парапеты, свесы и т.п.) из листовой оцинкованной стали - цокольная планка | м2 покрытия | 59.1
16 | Установка металлических дверных блоков в готовые проемы | м2 проема | 2.3
17 | Установка дверного доводчика к металлическим дверям | шт | 1
18 | Установка в жилых и общественных зданиях оконных блоков из ПВХ профилей поворотных (откидных, поворотно-откидных) с площадью проема до 2 м2 одностворчатых | м2 проемов | 1.35
19 | Отмостка
20 | Разработка грунта вручную в траншеях глубиной до 2 м без креплений с откосами, группа грунтов 2 | м3 грунта | 11.7
21 | Устройство основания под фундаменты песчаного | м3 основания | 7.8
22 | Устройство бетонной отмостки бетоном В15 | м3 бетона, бутобетона | 3.9
23 | Армирование подстилающих слоев и набетонок сеткой 5 ВРI 150*150 | т | 0.104
24 | Сопутствующие работы
25 | Присоединение к зажимам жил проводов или кабелей сечением до 16 мм2 (демонтаж оборудования, не предназначенного для дальнейшего использования (предназначено в лом) без разборки и резки на части) | шт | 2
26 | Присоединение к зажимам жил проводов или кабелей сечением до 16 мм2 | шт | 2
27 | Труба стальная по установленным конструкциям, по стенам с креплением скобами, диаметр до 40 мм | м | 5
28 | Затягивание провода в проложенные трубы и металлические рукава первого одножильного или многожильного в общей оплетке, суммарное сечение до 16 мм2 | м | 7
Конструкции и элементы крыш и кровли
29 | Разборка покрытий кровель из волнистых и полуволнистых асбестоцементных листов | м2 покрытия | 327
30 | Разборка деревянных элементов конструкций крыш обрешетки из брусков с прозорами | м2 кровли | 327
31 | Разборка слуховых окон полукруглых и треугольных | окон | 2
32 | Укрепление стропильной системы | м3 древесины в конструкц | 0.87
33 | Разборка подшивки свесов | м2 подшивки | 37.39
34 | Огнебиозащитное покрытие деревянных конструкций составом "Пирилакс" любой модификации при помощи аэрозольно-капельного распыления для обеспечивания первой группы огнезащитной эффективности по НПБ 251 | м2 обрабатываемой пов | 327
35 | Устройство обрешетки с прозорами из досок и брусков под кровлю | м2 | 327
36 | Устройство кровли из профлиста по готовым прогонам простая кровля | м2 кровли | 327
37 | Подшивка свесов досками обшивки | м2 потолка | 37.39
38 | Улучшенная окраска масляными составами по дереву свесов | м2 окрашиваемой повер | 37.39
39 | Устройство слуховых окон | слуховое окно | 2
40 | Остекление оконным стеклом окон с одинарным переплетом | м2 площади проемов по | 1.15
41 | Облицовка стен слуховых окон оцинкованной сталью | м2 | 4.6
42 | Улучшенная окраска масляными составами по дереву оконных блоков | м2 окрашиваемой повер | 1.15
Система водоснабжения и канализация
В1
43 | Прокладка трубопроводов водоснабжения из напорных полиэтиленовых труб низкого давления среднего типа наружным диаметром 20 мм | м трубопровода | 8
44 | Прокладка трубопроводов водоснабжения из напорных полиэтиленовых труб низкого давления среднего типа наружным диаметром 25 мм | м трубопровода | 30
45 | Прокладка трубопроводов водоснабжения из напорных полиэтиленовых труб низкого давления среднего типа наружным диаметром 32 мм | м трубопровода | 18
46 | Прокладка трубопроводов водоснабжения из напорных полиэтиленовых труб низкого давления среднего типа наружным диаметром 40 мм | м трубопровода | 10
47 | Изоляция трубопроводов изделиями из вспененного каучука («Армофлекс»), вспененного полиэтилена («Термофлекс») трубками | м трубопровода | 30
48 | Врезка в действующие внутренние сети трубопроводов отопления и водоснабжения диаметром 50 мм | врезка | 1
49 | Устройство покрытий дощатых толщиной 36 мм | м2 покрытия | 24
50 | Улучшенная окраска масляными составами по дереву полов | м2 окрашиваемой повер | 24
К1
51 | Прокладка трубопроводов канализации из полиэтиленовых труб высокой плотности диаметром 110 мм | м трубопровода | 60
52 | Установка лючка | решетка | 2
53 | Врезка в действующие внутренние сети трубопроводов канализации диаметром 100 мм | врезка | 2
54 | Устройство покрытий дощатых толщиной 36 мм | м2 покрытия | 16.5
55 | Улучшенная окраска масляными составами по дереву полов | м2 окрашиваемой повер | 16.5
56 | Установка стальной гильзы и фартука при обделке мест прохода стояков вентиляции канализации | место | 2
Демонтаж
57 | Разборка трубопроводов из водогазопроводных труб диаметром до 32 мм | м трубопровода | 56
58 | Разборка трубопроводов из водогазопроводных труб диаметром до 63 мм | м трубопровода | 10
59 | Разборка трубопроводов из чугунных канализационных труб диаметром 100 мм | м трубопровода с фасо | 60
60 | Демонтаж/монтаж унитазов типа «Компакт» | приборов | 8
61 | Разборка покрытий полов дощатых | м2 покрытия | 40.5
Система теплоснабжения
62 | Разборка покрытий полов дощатых | м2 покрытия | 48
63 | Разборка трубопроводов из водогазопроводных труб диаметром до 32 мм | м трубопровода | 305.1
64 | Разборка трубопроводов из водогазопроводных труб диаметром до 63 мм | м трубопровода | 52
65 | Врезка в действующие внутренние сети трубопроводов отопления и водоснабжения диаметром 50 мм | врезка | 2
66 | Прокладка трубопроводов отопления из стальных водогазопроводных неоцинкованных труб диаметром 15 мм | м трубопровода | 110
67 | Прокладка трубопроводов отопления из стальных водогазопроводных неоцинкованных труб диаметром 20 мм | м трубопровода | 90
68 | Прокладка трубопроводов отопления из стальных водогазопроводных неоцинкованных труб диаметром 25 мм | м трубопровода | 50.5
69 | Прокладка трубопроводов отопления из стальных водогазопроводных неоцинкованных труб диаметром 32 мм | м трубопровода | 54.6
70 | Прокладка трубопроводов отопления из стальных водогазопроводных неоцинкованных труб диаметром 40 мм | м трубопровода | 36
71 | Прокладка трубопроводов отопления из стальных водогазопроводных неоцинкованных труб диаметром 50 мм | м трубопровода | 16
72 | Гидравлическое испытание трубопроводов систем отопления, водопровода и горячего водоснабжения диаметром до 50 мм | м трубопровода | 357.1
73 | Масляная окраска металлических поверхностей решеток, переплетов, труб диаметром менее 50 мм и т.п., количество окрасок 2 | м2 окрашиваемой повер | 21.6
74 | Огрунтовка металлических поверхностей за один раз грунтовкой ГФ-021 | м2 окрашиваемой повер | 32.3
75 | Окраска металлических огрунтованных поверхностей краской БТ-177 серебристой (в два слоя) | м2 окрашиваемой повер | 32.3
76 | Изоляция трубопроводов матами из стеклянного штапельного волокна | м3 изоляции | 2.48
77 | Прочистка и промывка радиаторов отопления весом внутри здания | приборов | 42
78 | Устройство покрытий дощатых толщиной 36 мм | м2 покрытия | 48
79 | Улучшенная окраска масляными составами по дереву полов | м2 окрашиваемой повер | 48
80 | Установка манометров с трехходовым краном - тепловой пункт | компл | 4
81 | Огрунтовка металлических поверхностей за один раз грунтовкой ГФ-021 | м2 окрашиваемой повер | 4
82 | Окраска металлических огрунтованных поверхностей краской БТ-177 серебристой (в два слоя) | м2 окрашиваемой повер | 4
83 | Изоляция трубопроводов матами из стеклянного штапельного волокна | м3 изоляции | 0.3
Составил
"_____" ______________________ 20___ г.