## Лист1
Система выпуска сметной документации A0 v. 2.3.7.5 Copyright InfoStroy Ltd. | [8 empty] | Образец №4
| УТВЕРЖДАЮ: | [5 empty] | Приложение №______________________
| Генеральный директор Фонда капитального ремонта | [5 empty] | к Договору подряда__________________
| Республики Карелия | [5 empty] | от_________________________________
_______________________________/ М.М. Крюков /
"_____" ______________ 2016 г.
ЛОКАЛЬНАЯ СМЕТА №
Капитальный ремонт общего имущества в многовартирном доме, расположенном по адресу: респ.Карелия. Сегежский р-н, пгт Надвоицы, ул.Петрозаводская, д.12.
Основание: |  | дефектная 'ведомость
Сметная стоимость |  |  | 887199 |  | руб.
Средства на оплату труда |  |  | 240076 |  | руб.
Нормативная трудоемкость |  |  | 1688 |  | чел. час.
Смета составлена в ценах 4 квартала 2015 года
№ п/п | Шифр и номер позиции норматива | Наименование работ и затрат | Количество и единица измерения | Стоимость единицы, руб. |  | Общая стоимость, руб. |  |  | Затраты труда рабочих, не занятых обслуживанием машин, чел-ч
|  |  |  | всего | эксплуата- ции машин | всего | оплаты труда | эксплуата- ции машин
|  |  |  | оплаты труда | в т. ч. оплаты труда |  |  | в т. ч. оплаты труда | на единицу | всего
1 | 2 | 3 | 4 | 5 | 6 | 7 | 8 | 9 | 10 | 11
Конструкции и элементы фундаментов
1 | ТЕРр-62-41-001 | Очистка вручную поверхности фасадов от растительности, мха НР=71% (НР = 815 руб.) СП=40% (СП = 459 руб.) | 0.41 | 2799.75 |  | 1148 | 1148 |  | 20.8 | 8.53
|  |  | 100м2 расчищенной поверх | 2799.75
2 | ТЕРр-62-42-001 | Протравка цементной штукатурки нейтрализующим раствором (прим). Обработка антигрибковым составом НР=71% (НР = 148 руб.) СП=40% (СП = 83 руб.) | 0.41 | 680.47 |  | 279 | 208 |  | 3.77 | 1.55
|  |  | 100м2 протравленной пове | 507.47
3 | ТЕРр-61-10-001 | Ремонт штукатурки гладких фасадов по камню и бетону с земли и лесов цементно-известковым раствором площадью отдельных мест до 5 м2 толщиной слоя до 20 мм НР=71% (НР = 4428 руб.) СП=40% (СП = 2495 руб.) | 0.205 | 37238.29 | 10.22 | 7634 | 6237 | 2 | 201.84 | 41.38
|  |  | 100м2 отремонтированной | 30420.85
4 | ТССЦ-509-9900 | Строительный мусор | 0.9922
т
5 | ТЕР-15-04-006-03 МДС81-35.2004 п.4.7 Козп=1,15 Кэм=1,25 | Покрытие поверхностей грунтовкой глубокого проникновения за 1 раз стен НР=84% (НР = 432 руб.) СП=37% (СП = 190 руб.) | 0.41 | 1269.96 | 14.82 | 521 | 513 | 6 | 7.53 | 3.09
|  |  | 100м2 покрытия | 1250.18 | 2.9 |  |  | 1
6 | Прайс | Грунтовка акриловая Профи - расход 1кг/10м2 | 4.1 | 71.05 |  | 291
КГ
7 | ТЕР-15-04-013-02 МДС81-35.2004 п.4.7 Козп=1,15 Кэм=1,25 | Окраска фасадов с лесов по подготовленной поверхности силикатная НР=84% (НР = 853 руб.) СП=37% (СП = 376 руб.) | 0.41 | 5311.04 | 139.13 | 2178 | 1015 | 57 | 16.42 | 6.73
|  |  | 100м2 фасада | 2475.14
8 | ТССЦпг-1-1-1-41 | Погрузка при автомобильных перевозках мусора строительного с погрузкой вручную | 0.9922 | 470.16 |  | 466
т груза
9 | ТССЦпг-3-21-1-15 | Перевозка грузов I класса автомобилями-самосвалами грузоподъемностью 10 т работающих вне карьера на расстояние до 15 км | 0.9922 | 126.73 |  | 126
т груза
10 | Тарифы | Утилизация строительного мусора | 0.9 | 73.66 |  | 66
М3
Итого: Конструкции и элементы фундаментов |  |  |  |  | 12709 |  | 9121 | 65 |  | 61.27
1
|  | Трудозатраты основных рабочих |  |  | 61.27
|  | Основная зарплата |  |  | 9121
|  | Эксплуатация машин |  |  | 65
|  | в т.ч. зарплата машинистов |  |  | 1
|  | Материальные затраты |  |  | 2931
|  | Транспортировка |  |  | 592
|  | Накладные расходы |  |  | 6676
|  | Сметная прибыль |  |  | 3603
|  | Итого |  |  | 22988
--Справочно--
|  | Итого с резервом |  | 1,02 | 23448
|  | Итого с НДС |  | 1,18 | 27669
Конструкции и элементы фасадов
11 | ТЕР-08-07-001-02 | Установка и разборка наружных инвентарных лесов высотой до 16 м трубчатых для прочих отделочных работ НР=98% (НР = 27707 руб.) СП=54% (СП = 15267 руб.) | 4.3628 | 10149.33 | 63.3 | 44279 | 28272 | 276 | 43.5 | 189.78
|  |  | 100м2 вертикальной проек | 6480.42
12 | ТЕРр-56-09-001 | Демонтаж дверных коробок в каменных стенах с отбивкой штукатурки в откосах НР=73% (НР = 186 руб.) СП=50% (СП = 128 руб.) | 0.01 | 27082.24 | 2297.47 | 271 | 248 | 23 | 179.3 | 1.79
|  |  | 100коробок | 24784.77 | 688.83 |  |  | 7
13 | ТССЦ-509-9900 | Строительный мусор | 0.105
т
14 | ТЕРр-56-10-001 | Снятие дверных полотен НР=73% (НР = 83 руб.) СП=50% (СП = 57 руб.) | 0.023 | 4972.81 |  | 114 | 114 |  | 36.28 | 0.83
|  |  | 100м2 дверных полотен | 4972.81
15 | ТССЦ-509-9900 | Строительный мусор | 0.0271
т
16 | ТЕРр-62-41-001 | Очистка вручную поверхности фасадов от перхлорвиниловых и масляных красок с земли и лесов НР=71% (НР = 2763 руб.) СП=40% (СП = 1557 руб.) | 1.39 | 2799.75 |  | 3892 | 3892 |  | 20.8 | 28.91
|  |  | 100м2 расчищенной поверх | 2799.75
17 | ТЕРр-61-10-001 | Ремонт штукатурки гладких фасадов по камню и бетону с земли и лесов цементно-известковым раствором площадью отдельных мест до 5 м2 толщиной слоя до 20 мм НР=71% (НР = 7559 руб.) СП=40% (СП = 4258 руб.) | 0.35 | 37238.29 | 10.22 | 13033 | 10646 | 4 | 201.84 | 70.64
|  |  | 100м2 отремонтированной | 30420.85
18 | ТССЦ-509-9900 | Строительный мусор | 1.694
т
19 | ТЕРр-62-39-001 | Промывка поверхности, окрашенной масляными красками стен и фасадов НР=71% (НР = 2025 руб.) СП=40% (СП = 1141 руб.) | 3.48 | 851.75 |  | 2964 | 2852 |  | 5.98 | 20.81
|  |  | 100м2 промытой поверхнос | 819.65
20 | ТЕРр-62-25-001 | Огрунтовка ранее окрашенных фасадов под окраску красками простых с земли и лесов НР=71% (НР = 1579 руб.) СП=40% (СП = 890 руб.) | 3.48 | 2040.27 | 125.14 | 7100 | 2224 | 435 | 4.29 | 14.93
|  |  | 100м2 обработанной повер | 639.17
21 | ТЕР-15-04-014-03 МДС81-35.2004 п.4.7 Козп=1,15 Кэм=1,25 | Окраска фасадов с лесов по подготовленной поверхности за 2 раза поливинилацетатная ( прим ) НР=84% (НР = 3629 руб.) СП=37% (СП = 1598 руб.) | 3.48 | 4151.82 | 63.66 | 14448 | 4320 | 222 | 7.75 | 26.97
|  |  | 100м2 окрашиваемой повер | 1241.33
22 | ТЕРр-62-09-005 | Улучшенная масляная окраска ранее окрашенных окон за два раза с расчисткой старой краски до 35% с двух сторон 1,46х2,2 НР=71% (НР = 349 руб.) СП=40% (СП = 197 руб.) | 0.0321 | 19475.63 | 85.4 | 625 | 491 | 3 | 102.7 | 3.3
|  |  | 100м2 окрашиваемой повер | 15299.72 | 23.23 |  |  | 1
23 | ТЕР-09-04-012-01 МДС81-35.2004 п.4.7 Козп=1,15 Кэм=1,25 | Установка металлических дверных блоков в готовые проемы НР=73% (НР = 793 руб.) СП=58% (СП = 630 руб.) | 2.3 | 966.77 | 220.72 | 2224 | 1086 | 508 | 2.76 | 6.35
|  |  | м2 проема | 472.05
24 | Прайс | Блоки дверные металлические | 2.3 | 3345.25 |  | 7694
М2
25 | ТССЦ-101-0888 | Скобяные изделия для блоков входных дверей в здание двупольных | 1 | 1105.2 |  | 1105
компл
26 | ТЕР-09-04-012-02 МДС81-35.2004 п.4.7 Козп=1,15 Кэм=1,25 | Установка дверного доводчика к металлическим дверям НР=73% (НР = 160 руб.) СП=58% (СП = 127 руб.) | 1 | 243.65 | 19.88 | 244 | 219 | 20 | 1.28 | 1.28
|  |  | шт | 218.41
27 | Прайс | Доводчик | 1 | 1403.8 |  | 1404
ШТ
28 | ТССЦпг-1-1-1-41 | Погрузка при автомобильных перевозках мусора строительного с погрузкой вручную | 1.826 | 470.16 |  | 859
т груза
29 | ТССЦпг-3-21-1-15 | Перевозка грузов I класса автомобилями-самосвалами грузоподъемностью 10 т работающих вне карьера на расстояние до 15 км | 1.826 | 126.73 |  | 231
т груза
30 | Тарифы | Утилизация строительного мусора | 1.8 | 73.66 |  | 133
М3
31 | ТЕР-01-02-057-02 МДС81-35.2004 п.4.7 Козп=1,15 Кэм=1,25 | Разработка грунта вручную в траншеях глубиной до 2 м без креплений с откосами, группа грунтов 2 НР=64% (НР = 1450 руб.) СП=31% (СП = 702 руб.) | 0.095 | 23837.73 |  | 2265 | 2265 |  | 177.1 | 16.82
|  |  | 100м3 грунта | 23837.73
32 | ТЕР-08-01-002-01 МДС81-35.2004 п.4.7 Козп=1,15 Кэм=1,25 | Устройство основания под фундаменты песчаного толщиной 150мм НР=98% (НР = 3348 руб.) СП=54% (СП = 1845 руб.) | 7.8 | 619.53 | 242.82 | 4832 | 2905 | 1894 | 2.65 | 20.63
|  |  | м3 основания | 372.53 | 65.52 |  |  | 511
33 | ТССЦ-408-0122 | Песок природный для строительных работ средний | 9.36 | 423.39 |  | 3963
м3
34 | ТЕР-06-01-001-01 МДС81-35.2004 п.4.7 Козп=1,15 Кэм=1,25 | Устройство бетонной отмостки НР=84% (НР = 1084 руб.) СП=44% (СП = 568 руб.) | 0.039 | 59589.16 | 22047.8 | 2324 | 1087 | 860 | 207 | 8.07
|  |  | 100м3 бетона, бутобетона | 27862.28 | 5240.27 |  |  | 204
35 | ТССЦ-401-0006 | Бетон тяжелый, класс В15 (М200) | 3.978 | 3652.47 |  | 14530
м3
36 | ТЕР-06-01-015-10 МДС81-35.2004 п.4.7 Козп=1,15 Кэм=1,25 | Армирование подстилающих слоев и набетонок НР=84% (НР = 198 руб.) СП=44% (СП = 104 руб.) | 0.104 | 4044.53 | 452.5 | 421 | 231 | 47 | 14.54 | 1.51
|  |  | т | 2220.33 | 46.65 |  |  | 5
37 | ТССЦ-204-0097 | Сетка сварная из холоднотянутой проволоки 4-5 мм | 0.104 | 35823.54 |  | 3726
т
38 | ТЕРм-08-02-144-03 МДС 81-37.2004 п.3.2.1 Козп=0,3 Кэм=0,3 Кмат=0 | Присоединение к зажимам жил проводов или кабелей сечением до 16 мм2 (демонтаж оборудования, не предназначенного для дальнейшего использования (предназначено в лом) без разборки и резки на части) НР=85% (НР = 11 руб.) СП=52% (СП = 7 руб.) | 0.02 | 652.06 |  | 13 | 13 |  | 3.65 | 0.07
|  |  | 100шт | 652.06
39 | ТЕРм-08-02-144-03 | Присоединение к зажимам жил проводов или кабелей сечением до 16 мм2 НР=85% (НР = 37 руб.) СП=52% (СП = 22 руб.) | 0.02 | 2173.56 |  | 43 | 43 |  | 12.16 | 0.24
|  |  | 100шт | 2173.53
40 | ТЕР-10-01-010-01 МДС81-35.2004 п.4.7 Козп=1,15 Кэм=1,25 | Установка закладной детали НР=95% (НР = 30 руб.) СП=43% (СП = 14 руб.) | 0.008 | 12833.38 | 447.31 | 103 | 32 | 4 | 25.88 | 0.21
|  |  | м3 древесины в конструкц | 4030.16
41 | ТЕРм-08-02-407-02 | Труба стальная по установленным конструкциям, по стенам с креплением скобами, диаметр до 40 мм НР=85% (НР = 235 руб.) СП=52% (СП = 144 руб.) | 0.05 | 8939.5 | 1554.64 | 447 | 269 | 78 | 33.2 | 1.66
|  |  | 100м | 5384.6 | 149.12 |  |  | 7
42 | ТЕРм-08-02-412-03 | Затягивание провода в проложенные трубы и металлические рукава первого одножильного или многожильного в общей оплетке, суммарное сечение до 16 мм2 НР=85% (НР = 60 руб.) СП=52% (СП = 37 руб.) | 0.07 | 1261.26 | 58.98 | 88 | 71 | 4 | 6.29 | 0.44
|  |  | 100м | 1020.18 | 6.97
43 | ТССЦ-103-0052 | Трубы стальные сварные водогазопроводные с резьбой оцинкованные обыкновенные, диаметр условного прохода 32 мм, толщина стенки 3,2 мм | 5.15 | 165.46 |  | 852
м
44 | ТССЦ-501-8188 | Кабель силовой с медными жилами с поливинилхлоридной изоляцией в поливинилхлоридной оболочке без защитного покрова ВВГ, напряжением 0,66 Кв, число жил – 2 и сечением 16 мм2 | 0.0071 | 99714.27 |  | 708
1000м
Итого: Конструкции и элементы фасадов |  |  |  |  | 134935 |  | 61280 | 4378 |  | 415.26
735
|  | Трудозатраты основных рабочих |  |  | 415.26
|  | Основная зарплата |  |  | 61280
|  | Эксплуатация машин |  |  | 4378
|  | в т.ч. зарплата машинистов |  |  | 735
|  | Материальные затраты |  |  | 68187
|  | Транспортировка |  |  | 1090
|  | Накладные расходы |  |  | 53286
|  | Сметная прибыль |  |  | 29293
|  | Итого |  |  | 217514
--Справочно--
|  | Итого с резервом |  | 1,02 | 221864
|  | Итого с НДС |  | 1,18 | 261800
Система водоснабжения и канализация
В1
45 | ТЕР-16-04-002-01 МДС81-35.2004 п.4.7 Козп=1,15 Кэм=1,25 | Прокладка трубопроводов водоснабжения из напорных полиэтиленовых труб низкого давления среднего типа наружным диаметром 20 мм НР=103% (НР = 3406 руб.) СП=56% (СП = 1852 руб.) | 0.08 | 51636.27 | 12028.64 | 4131 | 2994 | 962 | 218.78 | 17.5
|  |  | 100м трубопровода | 37420.72 | 3906.97 |  |  | 313
46 | ТССЦ-507-0622 | Трубы напорные из полиэтилена низкого давления тяжелого типа, наружным диаметром 20 мм | -0.7192 | 153.99 |  | -111
10м
47 | ТССЦ-507-3354 | Труба из полипропилена PN 20/20 | 7.192 | 34.67 |  | 249
м
48 | ТССЦ-507-5016 | Муфта полипропиленовая комбинированная, с внутренней резьбой диаметром 20х1/2" | 8 | 42.02 |  | 336
шт
49 | ТССЦ-507-5028 | Муфта полипропиленовая комбинированная, с наружной резьбой диаметром 20х1/2" | 8 | 55.12 |  | 441
шт
50 | ТССЦ-302-1837 | Кран шаровой латунный, резьбовой марки "Danfoss", диаметром 15 мм | 8 | 546.05 |  | 4368
шт
51 | ТССЦ-301-5601 | Хомут металлический с шурупом для крепления трубопроводов диаметром 20-25 мм | 8 | 20.93 |  | 167
шт
52 | ТЕР-16-04-002-02 МДС81-35.2004 п.4.7 Козп=1,15 Кэм=1,25 | Прокладка трубопроводов водоснабжения из напорных полиэтиленовых труб низкого давления среднего типа наружным диаметром 25 мм НР=103% (НР = 9832 руб.) СП=56% (СП = 5346 руб.) | 0.3 | 39849.88 | 7458.65 | 11955 | 8830 | 2238 | 172.09 | 51.63
|  |  | 100м трубопровода | 29434.57 | 2387.27 |  |  | 716
53 | ТССЦ-507-0588 | Трубы напорные из полиэтилена низкого давления среднего типа, наружным диаметром 25 мм | -2.787 | 223.36 |  | -623
10м
54 | ТССЦ-507-3355 | Труба из полипропилена PN 20/25 | 27.87 | 56.27 |  | 1568
м
55 | ТССЦ-507-3174 | Угольник 90 град. полипропиленовый диаметром 25 мм | 8 | 8.9 |  | 71
шт
56 | ТССЦ-507-3296 | Тройник полипропиленовый переходной диаметром 25х20х25 мм | 4 | 13.15 |  | 53
шт
57 | ТССЦ-507-5056 | Муфта полипропиленовая переходная диаметром 25х20 мм | 4 | 13.06 |  | 52
шт
58 | ТССЦ-301-5601 | Хомут металлический с шурупом для крепления трубопроводов диаметром 20-25 мм | 30 | 20.93 |  | 628
шт
59 | ТЕР-16-04-002-03 МДС81-35.2004 п.4.7 Козп=1,15 Кэм=1,25 | Прокладка трубопроводов водоснабжения из напорных полиэтиленовых труб низкого давления среднего типа наружным диаметром 32 мм НР=103% (НР = 4697 руб.) СП=56% (СП = 2554 руб.) | 0.18 | 32453.41 | 4408.17 | 5842 | 4313 | 793 | 140.07 | 25.21
|  |  | 100м трубопровода | 23958.29 | 1374.14 |  |  | 247
60 | ТССЦ-507-0589 | Трубы напорные из полиэтилена низкого давления среднего типа, наружным диаметром 32 мм | -1.6884 | 321.68 |  | -543
10м
61 | ТССЦ-507-3356 | Труба из полипропилена PN 20/32 | 16.884 | 96.14 |  | 1623
м
62 | ТССЦ-507-5098 | Муфта полипропиленовая комбинированная, с наружной резьбой, разъемная диаметром 32х1 3/4" | 2 | 316.89 |  | 634
шт
63 | ТССЦ-507-5082 | Муфта полипропиленовая комбинированная, с внутренней резьбой, разъемная диаметром 32х1 3/4" | 2 | 286.32 |  | 573
шт
64 | ТССЦ-507-3288 | Тройник полипропиленовый соединительный диаметром 32 мм | 3 | 21.01 |  | 63
шт
65 | ТССЦ-507-5058 | Муфта полипропиленовая переходная диаметром 32х25 мм | 4 | 26.89 |  | 108
шт
66 | ТССЦ-302-1840 | Кран шаровой латунный, резьбовой марки "Danfoss", диаметром 32 мм | 2 | 1878.17 |  | 3756
шт
67 | ТССЦ-103-0054 | Трубы стальные сварные водогазопроводные с резьбой оцинкованные обыкновенные, диаметр условного прохода 50 мм, толщина стенки 3,5 мм - гильза | 4 | 261.09 |  | 1044
м
68 | ТССЦ-301-5602 | Хомут металлический с шурупом для крепления трубопроводов диаметром 25-30 мм | 18 | 22.23 |  | 400
шт
69 | ТЕР-16-04-002-04 МДС81-35.2004 п.4.7 Козп=1,15 Кэм=1,25 | Прокладка трубопроводов водоснабжения из напорных полиэтиленовых труб низкого давления среднего типа наружным диаметром 40 мм НР=103% (НР = 3467 руб.) СП=56% (СП = 1885 руб.) | 0.1 | 43354.65 | 5546.96 | 4335 | 3194 | 555 | 186.76 | 18.68
|  |  | 100м трубопровода | 31944.44 | 1717.72 |  |  | 172
70 | ТССЦ-507-0590 | Трубы напорные из полиэтилена низкого давления среднего типа, наружным диаметром 40 мм | -0.937 | 556.58 |  | -522
10м
71 | ТССЦ-507-3357 | Труба из полипропилена PN 20/40 | 9.37 | 159.31 |  | 1493
м
72 | ТССЦ-507-5061 | Муфта полипропиленовая переходная диаметром 40х32 мм | 1 | 32.17 |  | 32
шт
73 | ТССЦ-301-5604 | Хомут металлический с шурупом для крепления трубопроводов диаметром 40-46 мм | 10 | 27.93 |  | 279
шт
74 | ТЕР-26-01-017-01 МДС81-35.2004 п.4.7 Козп=1,15 Кэм=1,25 | Изоляция трубопроводов изделиями из вспененного каучука («Армофлекс»), вспененного полиэтилена («Термофлекс») трубками НР=80% (НР = 1662 руб.) СП=48% (СП = 997 руб.) | 3 | 3398.65 | 288.73 | 10196 | 2077 | 866 | 4.05 | 12.14
|  |  | 10м трубопровода | 692.47
75 | ТССЦ-104-0854 | Трубки теплоизоляционные из вспененного полиэтилена типа THERMAFLEX FRZ толщиной 13 мм, диаметром 25 мм | 6.6 | 60.58 |  | 400
м
76 | ТССЦ-104-0855 | Трубки теплоизоляционные из вспененного полиэтилена типа THERMAFLEX FRZ толщиной 13 мм, диаметром 35 мм | 19.8 | 68.85 |  | 1363
м
77 | ТССЦ-104-0856 | Трубки теплоизоляционные из вспененного полиэтилена типа THERMAFLEX FRZ толщиной 13 мм, диаметром 42 мм | 6.6 | 79.19 |  | 523
м
78 | ТЕР-16-07-003-06 МДС81-35.2004 п.4.7 Козп=1,15 Кэм=1,25 | Врезка в действующие внутренние сети трубопроводов отопления и водоснабжения диаметром 50 мм НР=103% (НР = 1267 руб.) СП=56% (СП = 689 руб.) | 1 | 1292.21 | 65.07 | 1292 | 1227 | 65 | 7.39 | 7.39
|  |  | врезка | 1227.14 | 2.9 |  |  | 3
79 | ТЕР-11-01-033-02 МДС81-35.2004 п.4.7 Козп=1,15 Кэм=1,25 | Устройство покрытий дощатых толщиной 36 мм НР=99% (НР = 2733 руб.) СП=51% (СП = 1408 руб.) | 0.24 | 60655.7 | 1576.69 | 14557 | 2708 | 378 | 76.72 | 18.41
|  |  | 100м2 покрытия | 11284.01 | 221.25 |  |  | 53
80 | ТЕР-15-04-025-03 МДС81-35.2004 п.4.7 Козп=1,15 Кэм=1,25 | Улучшенная окраска масляными составами по дереву полов НР=84% (НР = 1865 руб.) СП=37% (СП = 821 руб.) | 0.24 | 14312.15 | 131.39 | 3435 | 2219 | 32 | 59.08 | 14.18
|  |  | 100м2 окрашиваемой повер | 9246.85 | 5.81 |  |  | 1
Итого: В1 |  |  |  |  | 74168 |  | 27562 | 5889 |  | 165.15
1505
К1
81 | ТЕР-16-04-001-02 МДС81-35.2004 п.4.7 Козп=1,15 Кэм=1,25 | Прокладка трубопроводов канализации из полиэтиленовых труб высокой плотности диаметром 110 мм НР=103% (НР = 7497 руб.) СП=56% (СП = 4076 руб.) | 0.6 | 30060.58 | 84.2 | 18036 | 7270 | 51 | 70.84 | 42.5
|  |  | 100м трубопровода | 12116.9 | 14.52 |  |  | 9
82 | ТССЦ-103-1017 | Ревизии диаметром 100 мм | 8 | 562.28 |  | 4498
шт
83 | ТССЦ-103-1017 | Прочистка диаметром 100 мм | 2 | 562.28 |  | 1125
шт
84 | ТССЦ-301-5609 | Хомут металлический с шурупом для крепления трубопроводов диаметром 108-116 мм | 31 | 89.93 |  | 2788
шт
85 | ТЕР-20-02-002-01 МДС81-35.2004 п.4.7 Козп=1,15 Кэм=1,25 | Установка лючка НР=103% (НР = 535 руб.) СП=56% (СП = 291 руб.) | 2 | 303.1 | 22.03 | 606 | 519 | 44 | 1.68 | 3.36
|  |  | решетка | 259.65
86 | ТССЦ-301-4086 | Лючок сантехнический 150*150 | 2 | 239.9 |  | 480
шт
87 | ТЕР-16-07-004-02 МДС81-35.2004 п.4.7 Козп=1,15 Кэм=1,25 | Врезка в действующие внутренние сети трубопроводов канализации диаметром 100 мм НР=103% (НР = 3115 руб.) СП=56% (СП = 1693 руб.) | 2 | 1523.49 | 11.32 | 3047 | 3024 | 23 | 10.28 | 20.56
|  |  | врезка | 1512.17
88 | ТЕР-11-01-033-02 МДС81-35.2004 п.4.7 Козп=1,15 Кэм=1,25 | Устройство покрытий дощатых толщиной 36 мм НР=99% (НР = 1880 руб.) СП=51% (СП = 968 руб.) | 0.165 | 60655.7 | 1576.69 | 10008 | 1862 | 260 | 76.72 | 12.66
|  |  | 100м2 покрытия | 11284.01 | 221.25 |  |  | 37
89 | ТЕР-15-04-025-03 МДС81-35.2004 п.4.7 Козп=1,15 Кэм=1,25 | Улучшенная окраска масляными составами по дереву полов НР=84% (НР = 1283 руб.) СП=37% (СП = 565 руб.) | 0.165 | 14312.15 | 131.39 | 2362 | 1526 | 22 | 59.08 | 9.75
|  |  | 100м2 окрашиваемой повер | 9246.85 | 5.81 |  |  | 1
90 | ТЕРр-58-23-001 | Установка стальной гильзы и фартука при обделке мест прохода стояков вентиляции канализации НР=74% (НР = 1922 руб.) СП=52% (СП = 1350 руб.) | 2 | 1360.19 | 61.38 | 2720 | 2597 | 123 | 8.83 | 17.66
|  |  | место | 1298.81
Итого: К1 |  |  |  |  | 45670 |  | 16798 | 523 |  | 106.49
47
Демонтаж
91 | ТЕРр-65-01-001 | Разборка трубопроводов из водогазопроводных труб диаметром до 32 мм НР=66% (НР = 1844 руб.) СП=40% (СП = 1118 руб.) | 0.56 | 5402 | 56.33 | 3025 | 2781 | 32 | 34.66 | 19.41
|  |  | 100м трубопровода | 4967.15 | 23.23 |  |  | 13
92 | ТССЦ-509-9899 | Строительный мусор и масса возвратных материалов | 0.1232
т
93 | ТЕРр-65-01-002 | Разборка трубопроводов из водогазопроводных труб диаметром до 63 мм НР=66% (НР = 566 руб.) СП=40% (СП = 343 руб.) | 0.1 | 9293.47 | 96.72 | 929 | 854 | 10 | 59.62 | 5.96
|  |  | 100м трубопровода | 8544.29 | 39.64 |  |  | 4
94 | ТССЦ-509-9899 | Строительный мусор и масса возвратных материалов | 0.034
т
95 | ТЕРр-65-02-002 | Разборка трубопроводов из чугунных канализационных труб диаметром 100 мм НР=66% (НР = 4954 руб.) СП=40% (СП = 3002 руб.) | 0.6 | 12524.87 | 89.8 | 7515 | 7461 | 54 | 85.3 | 51.18
|  |  | 100м трубопровода с фасо | 12435.07 | 74.49 |  |  | 45
96 | ТССЦ-509-9899 | Строительный мусор и масса возвратных материалов | 0.804
т
97 | ТЕРр-65-06-012 | Смена унитазов типа «Компакт» НР=92% (НР = 4767 руб.) СП=48% (СП = 2487 руб.) | 0.08 | 358641.17 | 888.67 | 28691 | 5168 | 71 | 412.7 | 33.02
|  |  | 100приборов | 64598.17 | 174.68 |  |  | 14
98 | ТССЦ-301-1521 | Унитаз-компакт «Комфорт» | -8 | 2886.14 |  | -23089
компл
99 | ТЕР-46-04-010-02 | Разборка покрытий полов дощатых НР=89% (НР = 1787 руб.) СП=48% (СП = 964 руб.) | 0.405 | 5133.89 | 1024.58 | 2079 | 1664 | 415 | 30.53 | 12.36
|  |  | 100м2 покрытия | 4109.31 | 850.15 |  |  | 344
100 | ТССЦ-509-9900 | Строительный мусор | 0.729
т
101 | ТССЦпг-1-1-1-41 | Погрузка при автомобильных перевозках мусора строительного с погрузкой вручную | 1.69 | 470.16 |  | 795
т груза
102 | ТССЦпг-3-21-1-15 | Перевозка грузов I класса автомобилями-самосвалами грузоподъемностью 10 т работающих вне карьера на расстояние до 15 км | 1.69 | 126.73 |  | 214
т груза
103 | Тарифы | Утилизация строительного мусора | 2 | 73.66 |  | 147
М3
Итого: Демонтаж |  |  |  |  | 20306 |  | 17928 | 582 |  | 121.93
420
Итого: Система водоснабжения и канализация |  |  |  |  | 140144 |  | 62288 | 6994 |  | 393.57
1972
|  | Трудозатраты основных рабочих |  |  | 393.57
|  | Основная зарплата |  |  | 62288
|  | Эксплуатация машин |  |  | 6994
|  | в т.ч. зарплата машинистов |  |  | 1972
|  | Материальные затраты |  |  | 69853
|  | Транспортировка |  |  | 1009
|  | Накладные расходы |  |  | 59079
|  | Сметная прибыль |  |  | 32409
|  | Итого |  |  | 231632
--Справочно--
|  | Итого с резервом |  | 1,02 | 236265
|  | Итого с НДС |  | 1,18 | 278793
Система теплоснабжения
104 | ТЕР-46-04-010-02 | Разборка покрытий полов дощатых НР=89% (НР = 2118 руб.) СП=48% (СП = 1142 руб.) | 0.48 | 5133.89 | 1024.58 | 2464 | 1972 | 492 | 30.53 | 14.65
|  |  | 100м2 покрытия | 4109.31 | 850.15 |  |  | 408
105 | ТССЦ-509-9900 | Строительный мусор | 0.92
т
106 | ТЕРр-65-01-001 | Разборка трубопроводов из водогазопроводных труб диаметром до 32 мм НР=66% (НР = 10049 руб.) СП=40% (СП = 6090 руб.) | 3.051 | 5402 | 56.33 | 16482 | 15155 | 172 | 34.66 | 105.75
|  |  | 100м трубопровода | 4967.15 | 23.23 |  |  | 71
107 | ТССЦ-509-9899 | Строительный мусор и масса возвратных материалов | 0.6712
т
108 | ТЕРр-65-01-002 | Разборка трубопроводов из водогазопроводных труб диаметром до 63 мм НР=66% (НР = 2947 руб.) СП=40% (СП = 1786 руб.) | 0.52 | 9293.3 | 96.55 | 4833 | 4444 | 50 | 59.62 | 31
|  |  | 100м трубопровода | 8544.29 | 39.64 |  |  | 21
109 | ТССЦ-509-9899 | Строительный мусор и масса возвратных материалов | 0.1768
т
110 | ТССЦпг-1-1-1-41 | Погрузка при автомобильных перевозках мусора строительного с погрузкой вручную | 1.77 | 470.16 |  | 832
т груза
111 | ТССЦпг-3-21-1-15 | Перевозка грузов I класса автомобилями-самосвалами грузоподъемностью 10 т работающих вне карьера на расстояние до 15 км | 1.77 | 126.73 |  | 224
т груза
112 | Тарифы | Утилизация строительного мусора | 2 | 73.66 |  | 147
М3
113 | ТЕР-16-07-003-06 МДС81-35.2004 п.4.7 Козп=1,15 Кэм=1,25 | Врезка в действующие внутренние сети трубопроводов отопления и водоснабжения диаметром 50 мм НР=103% (НР = 2534 руб.) СП=56% (СП = 1378 руб.) | 2 | 1292.21 | 65.07 | 2584 | 2454 | 130 | 7.39 | 14.79
|  |  | врезка | 1227.14 | 2.9 |  |  | 6
114 | ТЕР-16-02-001-01 МДС81-35.2004 п.4.7 Козп=1,15 Кэм=1,25 | Прокладка трубопроводов отопления из стальных водогазопроводных неоцинкованных труб диаметром 15 мм НР=103% (НР = 7179 руб.) СП=56% (СП = 3903 руб.) | 1.1 | 22166.36 | 593.67 | 24383 | 6922 | 653 | 37.92 | 41.71
|  |  | 100м трубопровода | 6292.64 | 43.74 |  |  | 48
115 | ТССЦ-302-0881 | Узлы укрупненные монтажные (трубопроводы) из стальных водогазопроводных неоцинкованных труб с гильзами для систем отопления диаметром 15 мм | -110 | 151.5 |  | -16665
м
116 | ТССЦ-302-0887 | Узлы укрупненные монтажные (трубопроводы) из стальных водогазопроводных оцинкованных труб с гильзами для водоснабжения диаметром 15 мм | 110 | 195.55 |  | 21511
м
117 | ТССЦ-301-1224 | Крепления для трубопроводов: кронштейны, планки, хомуты | 1.1 | 67.84 |  | 75
кг
118 | ТЕР-16-02-001-02 МДС81-35.2004 п.4.7 Козп=1,15 Кэм=1,25 | Прокладка трубопроводов отопления из стальных водогазопроводных неоцинкованных труб диаметром 20 мм НР=103% (НР = 5873 руб.) СП=56% (СП = 3193 руб.) | 0.9 | 22050.59 | 593.67 | 19846 | 5663 | 534 | 37.92 | 34.12
|  |  | 100м трубопровода | 6292.64 | 43.74 |  |  | 39
119 | ТССЦ-302-0882 | Узлы укрупненные монтажные (трубопроводы) из стальных водогазопроводных неоцинкованных труб с гильзами для систем отопления диаметром 20 мм | -90 | 150.13 |  | -13512
м
120 | ТССЦ-302-0888 | Узлы укрупненные монтажные (трубопроводы) из стальных водогазопроводных оцинкованных труб с гильзами для водоснабжения диаметром 20 мм | 90 | 228.64 |  | 20578
м
121 | ТССЦ-301-1224 | Крепления для трубопроводов: кронштейны, планки, хомуты | 0.9 | 67.84 |  | 61
кг
122 | ТЕР-16-02-001-03 МДС81-35.2004 п.4.7 Козп=1,15 Кэм=1,25 | Прокладка трубопроводов отопления из стальных водогазопроводных неоцинкованных труб диаметром 25 мм НР=103% (НР = 3296 руб.) СП=56% (СП = 1792 руб.) | 0.505 | 23982.4 | 593.67 | 12111 | 3178 | 300 | 37.92 | 19.15
|  |  | 100м трубопровода | 6292.64 | 43.74 |  |  | 22
123 | ТССЦ-302-0883 | Узлы укрупненные монтажные (трубопроводы) из стальных водогазопроводных неоцинкованных труб с гильзами для систем отопления диаметром 25 мм | -50.5 | 169.58 |  | -8564
м
124 | ТССЦ-302-0889 | Узлы укрупненные монтажные (трубопроводы) из стальных водогазопроводных оцинкованных труб с гильзами для водоснабжения диаметром 25 мм | 50.5 | 217.77 |  | 10997
м
125 | ТССЦ-301-1224 | Крепления для трубопроводов: кронштейны, планки, хомуты | 0.505 | 67.84 |  | 34
кг
126 | ТЕР-16-02-001-04 МДС81-35.2004 п.4.7 Козп=1,15 Кэм=1,25 | Прокладка трубопроводов отопления из стальных водогазопроводных неоцинкованных труб диаметром 32 мм НР=103% (НР = 3564 руб.) СП=56% (СП = 1938 руб.) | 0.546 | 26763.7 | 593.67 | 14613 | 3436 | 324 | 37.92 | 20.7
|  |  | 100м трубопровода | 6292.64 | 43.74 |  |  | 24
127 | ТССЦ-302-0884 | Узлы укрупненные монтажные (трубопроводы) из стальных водогазопроводных неоцинкованных труб с гильзами для систем отопления диаметром 32 мм | -54.6 | 197.14 |  | -10764
м
128 | ТССЦ-302-0890 | Узлы укрупненные монтажные (трубопроводы) из стальных водогазопроводных оцинкованных труб с гильзами для водоснабжения диаметром 32 мм | 54.6 | 257.48 |  | 14058
м
129 | ТССЦ-301-1224 | Крепления для трубопроводов: кронштейны, планки, хомуты | 0.546 | 67.84 |  | 37
кг
130 | ТЕР-16-02-001-05 МДС81-35.2004 п.4.7 Козп=1,15 Кэм=1,25 | Прокладка трубопроводов отопления из стальных водогазопроводных неоцинкованных труб диаметром 40 мм НР=103% (НР = 2349 руб.) СП=56% (СП = 1277 руб.) | 0.36 | 30329.85 | 593.67 | 10919 | 2265 | 214 | 37.92 | 13.65
|  |  | 100м трубопровода | 6292.64 | 43.74 |  |  | 16
131 | ТССЦ-302-0885 | Узлы укрупненные монтажные (трубопроводы) из стальных водогазопроводных неоцинкованных труб с гильзами для систем отопления диаметром 40 мм | -36 | 232.76 |  | -8379
м
132 | ТССЦ-302-0891 | Узлы укрупненные монтажные (трубопроводы) из стальных водогазопроводных оцинкованных труб с гильзами для водоснабжения диаметром 40 мм | 36 | 307.29 |  | 11062
м
133 | ТССЦ-301-1224 | Крепления для трубопроводов: кронштейны, планки, хомуты | 0.36 | 67.84 |  | 24
кг
134 | ТЕР-16-02-001-06 МДС81-35.2004 п.4.7 Козп=1,15 Кэм=1,25 | Прокладка трубопроводов отопления из стальных водогазопроводных неоцинкованных труб диаметром 50 мм НР=103% (НР = 1297 руб.) СП=56% (СП = 705 руб.) | 0.16 | 36787.99 | 1129.4 | 5886 | 1250 | 181 | 47.06 | 7.53
|  |  | 100м трубопровода | 7809.99 | 55.36 |  |  | 9
135 | ТССЦ-302-0886 | Узлы укрупненные монтажные (трубопроводы) из стальных водогазопроводных неоцинкованных труб с гильзами для систем отопления диаметром 50 мм | -16 | 273.08 |  | -4369
м
136 | ТССЦ-302-0892 | Узлы укрупненные монтажные (трубопроводы) из стальных водогазопроводных оцинкованных труб с гильзами для водоснабжения диаметром 50 мм | 16 | 359.7 |  | 5755
м
137 | ТССЦ-301-1224 | Крепления для трубопроводов: кронштейны, планки, хомуты | 0.16 | 67.84 |  | 11
кг
138 | ТЕР-16-07-005-01 МДС81-35.2004 п.4.7 Козп=1,15 Кэм=1,25 | Гидравлическое испытание трубопроводов систем отопления, водопровода и горячего водоснабжения диаметром до 50 мм НР=103% (НР = 4256 руб.) СП=56% (СП = 2314 руб.) | 3.571 | 1250.26 | 57.12 | 4465 | 4132 | 204 | 5.76 | 20.57
|  |  | 100м трубопровода | 1157
139 | ТЕР-15-04-030-04 МДС81-35.2004 п.4.7 Козп=1,15 Кэм=1,25 | Масляная окраска металлических поверхностей решеток, переплетов, труб диаметром менее 50 мм и т.п., количество окрасок 2 НР=84% (НР = 2265 руб.) СП=37% (СП = 998 руб.) | 0.216 | 15500.99 | 37.43 | 3348 | 2696 | 8 | 81.72 | 17.65
|  |  | 100м2 окрашиваемой повер | 12482.59 | 2.9 |  |  | 1
140 | ТЕР-13-03-002-04 МДС81-35.2004 п.4.7 Козп=1,15 Кэм=1,25 | Огрунтовка металлических поверхностей за один раз грунтовкой ГФ-021 НР=73% (НР = 265 руб.) СП=48% (СП = 174 руб.) | 0.323 | 2146.58 | 42.32 | 693 | 362 | 14 | 6.11 | 1.97
|  |  | 100м2 окрашиваемой повер | 1121.6 | 2.18 |  |  | 1
141 | ТЕР-13-03-004-23 МДС81-35.2004 п.4.7 Козп=1,15 Кэм=1,25 ОП п.1.13.6 К=2 | Окраска металлических огрунтованных поверхностей краской БТ-177 серебристой (в два слоя) НР=73% (НР = 245 руб.) СП=48% (СП = 161 руб.) | 0.323 | 4725.19 | 115.62 | 1526 | 335 | 37 | 6.62 | 2.14
|  |  | 100м2 окрашиваемой повер | 1036.95 | 4.36 |  |  | 1
142 | ТЕР-26-01-010-02 МДС81-35.2004 п.4.7 Козп=1,15 Кэм=1,25 | Изоляция трубопроводов матами из стеклянного штапельного волокна НР=80% (НР = 7243 руб.) СП=48% (СП = 4346 руб.) | 2.48 | 5669.84 | 473.28 | 14061 | 9054 | 1174 | 21.68 | 53.76
|  |  | м3 изоляции | 3651.18
143 | ТССЦ-104-0500 | Плиты минераловатные "Тех Мат" ROCKWOOL | 4.092 | 4326 |  | 17702
м3
144 | ТЕРр-65-22-003 | Прочистка и промывка радиаторов отопления весом внутри здания НР=66% (НР = 8900 руб.) СП=40% (СП = 5394 руб.) | 0.42 | 34484.96 |  | 14484 | 13485 |  | 538.8 | 226.3
|  |  | 100приборов | 32107.15
145 | ТЕР-11-01-033-02 МДС81-35.2004 п.4.7 Козп=1,15 Кэм=1,25 | Устройство покрытий дощатых толщиной 36 мм НР=99% (НР = 5467 руб.) СП=51% (СП = 2816 руб.) | 0.48 | 60655.7 | 1576.69 | 29115 | 5416 | 757 | 76.72 | 36.82
|  |  | 100м2 покрытия | 11284.01 | 221.25 |  |  | 106
146 | ТЕР-15-04-025-03 МДС81-35.2004 п.4.7 Козп=1,15 Кэм=1,25 | Улучшенная окраска масляными составами по дереву полов НР=84% (НР = 3731 руб.) СП=37% (СП = 1644 руб.) | 0.48 | 14312.15 | 131.39 | 6870 | 4439 | 63 | 59.08 | 28.36
|  |  | 100м2 окрашиваемой повер | 9246.85 | 5.81 |  |  | 3
147 | ТЕР-18-07-001-02 МДС81-35.2004 п.4.7 Козп=1,15 Кэм=1,25 | Установка манометров с трехходовым краном - тепловой пункт НР=103% (НР = 178 руб.) СП=56% (СП = 97 руб.) | 4 | 619.35 |  | 2477 | 173 |  | 0.25 | 1.01
|  |  | компл | 43.25
148 | ТЕР-13-03-002-04 МДС81-35.2004 п.4.7 Козп=1,15 Кэм=1,25 | Огрунтовка металлических поверхностей за один раз грунтовкой ГФ-021 НР=73% (НР = 33 руб.) СП=48% (СП = 22 руб.) | 0.04 | 2146.58 | 42.32 | 86 | 45 | 2 | 6.11 | 0.24
|  |  | 100м2 окрашиваемой повер | 1121.6 | 2.18
149 | ТЕР-13-03-004-23 МДС81-35.2004 п.4.7 Козп=1,15 Кэм=1,25 ОП п.1.13.6 К=2 | Окраска металлических огрунтованных поверхностей краской БТ-177 серебристой (в два слоя) НР=73% (НР = 30 руб.) СП=48% (СП = 20 руб.) | 0.04 | 4725.19 | 115.62 | 189 | 41 | 5 | 6.62 | 0.26
|  |  | 100м2 окрашиваемой повер | 1036.95 | 4.36
150 | ТЕР-26-01-010-02 МДС81-35.2004 п.4.7 Козп=1,15 Кэм=1,25 | Изоляция трубопроводов матами из стеклянного штапельного волокна НР=80% (НР = 876 руб.) СП=48% (СП = 526 руб.) | 0.3 | 5669.84 | 473.28 | 1701 | 1095 | 142 | 21.68 | 6.5
|  |  | м3 изоляции | 3651.18
151 | ТССЦ-104-0500 | Плиты минераловатные "Тех Мат" ROCKWOOL | 0.495 | 4326 |  | 2141
м3
Итого: Система теплоснабжения |  |  |  |  | 236132 |  | 88012 | 5456 |  | 698.65
776
|  | Трудозатраты основных рабочих |  |  | 698.65
|  | Основная зарплата |  |  | 88012
|  | Эксплуатация машин |  |  | 5456
|  | в т.ч. зарплата машинистов |  |  | 776
|  | Материальные затраты |  |  | 141608
|  | Транспортировка |  |  | 1056
|  | Накладные расходы |  |  | 74695
|  | Сметная прибыль |  |  | 41716
|  | Итого |  |  | 352543
--Справочно--
|  | Итого с резервом |  | 1,02 | 359594
|  | Итого с НДС |  | 1,18 | 424321
Электромонтажные работы
Демонтаж
152 | ТЕРр-67-03-001 | Демонтаж кабеля НР=76% (НР = 652 руб.) СП=52% (СП = 446 руб.) | 0.66 | 1300.32 | 2.81 | 858 | 856 | 2 | 9.64 | 6.36
|  |  | 100м | 1297.51 | 2.32 |  |  | 2
153 | ТЕРр-67-04-001 | Демонтаж выключателей, розеток НР=76% (НР = 18 руб.) СП=52% (СП = 12 руб.) | 0.03 | 786.11 |  | 24 | 24 |  | 5.84 | 0.18
|  |  | 100шт | 786.11
154 | ТЕРр-67-04-003 | Демонтаж светильников с лампами накаливания НР=76% (НР = 20 руб.) СП=52% (СП = 14 руб.) | 0.03 | 859.15 | 8.42 | 26 | 26 |  | 6.32 | 0.19
|  |  | 100шт | 850.73 | 6.97
155 | ТЕРм-08-03-573-04 МДС 81-37.2004 п.3.2.1 Козп=0,3 Кэм=0,3 Кмат=0 | Шкаф (пульт) управления навесной, высота, ширина и глубина до 600х600х350 мм (демонтаж оборудования, не предназначенного для дальнейшего использования (предназначено в лом) без разборки и резки на части) НР=85% (НР = 117 руб.) СП=52% (СП = 72 руб.) | 1 | 211.73 | 90.11 | 212 | 122 | 90 | 0.71 | 0.71
|  |  | шт | 121.62 | 16.34 |  |  | 16
156 | ТЕРм-08-03-526-01 МДС 81-37.2004 п.3.2.1 Козп=0,3 Кэм=0,3 Кмат=0 | Автомат одно-, двух-, трехполюсный, устанавливаемый на конструкции на стене или колонне, на ток до 25 А (демонтаж оборудования, не предназначенного для дальнейшего использования (предназначено в лом) без разборки и резки на части) НР=85% (НР = 653 руб.) СП=52% (СП = 399 руб.) | 10 | 78.88 | 2.08 | 789 | 768 | 21 | 0.47 | 4.68
|  |  | шт | 76.8
157 | ТЕРр-67-15-001 | Ремонт существующего ЩУ НР=76% (НР = 702 руб.) СП=52% (СП = 480 руб.) | 0.01 | 92375.37 |  | 924 | 924 |  | 556.6 | 5.57
|  |  | 100шт | 92375.37
158 | ТЕРр-67-10-001 | Отсоединение/присоединение электросчетчиков НР=76% (НР = 992 руб.) СП=52% (СП = 679 руб.) | 0.09 | 14508.29 | 19.65 | 1306 | 1304 | 2 | 87.3 | 7.86
|  |  | 100шт | 14488.64 | 16.26 |  |  | 1
159 | ТЕРр-62-29-002 | Окраска масляными составами ранее окрашенных больших металлических поверхностей (кроме крыш) за два раза НР=71% (НР = 45 руб.) СП=40% (СП = 26 руб.) | 0.0225 | 4579.91 | 9.05 | 103 | 64 |  | 18.72 | 0.42
|  |  | 100м2 окрашиваемой повер | 2821.38
160 | ТССЦпг-1-1-1-41 | Погрузка при автомобильных перевозках мусора строительного с погрузкой вручную | 0.1 | 470.16 |  | 47
т груза
161 | ТССЦпг-3-21-1-15 | Перевозка грузов I класса автомобилями-самосвалами грузоподъемностью 10 т работающих вне карьера на расстояние до 15 км | 0.1 | 126.73 |  | 13
т груза
162 | Тарифы | Утилизация строительного мусора | 1 | 73.66 |  | 74
М3
Итого: Демонтаж |  |  |  |  | 4376 |  | 4088 | 115 |  | 25.96
19
Монтажные разделы
163 | ТЕРм-08-03-524-07 | Ящик с одним трехполюсным рубильником, или с трехполюсным рубильником и тремя предохранителями, или с тремя блоками «предохранитель-выключатель», или с тремя предохранителями, устанавливаемый на конструкции на полу, на ток до 100 А НР=85% (НР = 462 руб.) СП=52% (СП = 283 руб.) | 1 | 1483.56 | 23.58 | 1484 | 542 | 24 | 3.17 | 3.17
|  |  | шт | 542.18 | 2.32 |  |  | 2
164 | ТЕРм-08-03-573-04 | Шкаф (пульт) управления навесной, высота, ширина и глубина до 600х600х350 мм НР=85% (НР = 390 руб.) СП=52% (СП = 239 руб.) | 1 | 724.4 | 300.35 | 724 | 405 | 300 | 2.37 | 2.37
|  |  | шт | 405.4 | 54.45 |  |  | 54
165 | ТЕРм-08-03-526-01 | Автомат одно-, двух-, трехполюсный, устанавливаемый на конструкции на стене или колонне, на ток до 25 А НР=85% (НР = 1958 руб.) СП=52% (СП = 1198 руб.) | 9 | 478.16 | 6.92 | 4303 | 2304 | 62 | 1.56 | 14.04
|  |  | шт | 255.99
166 | ТЕРм-08-03-521-01 | Рубильник на плите с центральной или боковой рукояткой или управлением штангой, устанавливаемый на металлическом основании, однополюсный на ток до 250 А НР=85% (НР = 184 руб.) СП=52% (СП = 113 руб.) | 1 | 257.67 | 1.19 | 258 | 217 | 1 | 1.18 | 1.18
|  |  | шт | 216.78
167 | ТЕРм-08-02-405-01 | Провод по установленным стальным конструкциям и панелям, сечение до 16 мм2 НР=85% (НР = 170 руб.) СП=52% (СП = 104 руб.) | 0.04 | 5950.88 | 609.15 | 238 | 199 | 24 | 30.64 | 1.23
|  |  | 100м | 4969.47 | 37.32 |  |  | 1
168 | ТЕРм-08-03-593-07 | Светильник потолочный или настенный с креплением винтами или болтами для помещений с нормальными условиями среды, двухламповый НР=85% (НР = 348 руб.) СП=52% (СП = 213 руб.) | 0.03 | 19104.61 | 2205.57 | 573 | 401 | 66 | 78.08 | 2.34
|  |  | 100шт | 13355.21 | 251.49 |  |  | 8
169 | ТЕРм-08-03-591-01 | Выключатель одноклавишный неутопленного типа при открытой проводке НР=85% (НР = 138 руб.) СП=52% (СП = 84 руб.) | 0.03 | 6252.2 | 88.38 | 188 | 162 | 3 | 31.6 | 0.95
|  |  | 100шт | 5405.07 | 6.97
170 | ТЕРм-08-02-407-02 | Труба стальная по установленным конструкциям, по стенам с креплением скобами, диаметр до 40 мм НР=85% (НР = 2117 руб.) СП=52% (СП = 1295 руб.) | 0.45 | 8939.5 | 1554.64 | 4023 | 2423 | 700 | 33.2 | 14.94
|  |  | 100м | 5384.6 | 149.12 |  |  | 67
171 | ТЕРм-08-02-412-01 | Затягивание провода в проложенные трубы и металлические рукава первого одножильного или многожильного в общей оплетке, суммарное сечение до 2,5 мм2 НР=85% (НР = 62 руб.) СП=52% (СП = 38 руб.) | 0.1 | 826.37 | 19.66 | 83 | 73 | 2 | 4.49 | 0.45
|  |  | 100м | 728.18 | 2.32
172 | ТЕРм-08-02-412-02 | Затягивание провода в проложенные трубы и металлические рукава первого одножильного или многожильного в общей оплетке, суммарное сечение до 6 мм2 НР=85% (НР = 209 руб.) СП=52% (СП = 128 руб.) | 0.28 | 1013.04 | 39.27 | 284 | 245 | 11 | 5.39 | 1.51
|  |  | 100м | 874.25 | 4.65 |  |  | 1
173 | ТЕРм-08-02-412-03 | Затягивание провода в проложенные трубы и металлические рукава первого одножильного или многожильного в общей оплетке, суммарное сечение до 16 мм2 НР=85% (НР = 60 руб.) СП=52% (СП = 37 руб.) | 0.07 | 1261.26 | 58.98 | 88 | 71 | 4 | 6.29 | 0.44
|  |  | 100м | 1020.18 | 6.97
Итого: Монтажные разделы |  |  |  |  | 12246 |  | 7042 | 1197 |  | 42.61
133
Материалы, неучтенные расценками
174 | Прайс | Ящик силовой ЯРП-100 IP54 с выключателем нагрузки ВР32И 100А и плавкой вставкой ППНИ-37 | 1 | 3303.76 |  | 3304
ШТ
175 | Прайс | Щит ЩРН-36з IP54 | 1 | 2285.49 |  | 2285
ШТ
176 | Прайс | Выключатель автоматический однополюсный 16А С iC60N | 8 | 274.88 |  | 2199
ШТ
177 | Прайс | Выключатель автоматический однополюсный 10А С iC60N | 1 | 259.32 |  | 259
ШТ
178 | Прайс | Выключатель нагрузки iSW 2П 100A | 1 | 1670.9 |  | 1671
ШТ
179 | ТССЦ-502-0501 | Провода силовые для электрических установок на напряжение до 450 В с медной жилой марки ПВ1, сечением 6 мм2 | 0.0041 | 22162.36 |  | 91
1000м
180 | Прайс | Светильник НПП-03-2х40-003 с лампами | 3 | 1097.97 |  | 3294
ШТ
181 | Прайс | Выключатель одноклавишный для открытой проводки с индикацией | 3 | 88.17 |  | 265
ШТ
182 | Прайс | Коробка распаячная наружная 70х70х40 | 4 | 30.69 |  | 123
ШТ
183 | ТССЦ-103-0050 | Трубы стальные сварные водогазопроводные с резьбой оцинкованные обыкновенные, диаметр условного прохода 20 мм, толщина стенки 2,8 мм | 44.29 | 106.67 |  | 4724
м
184 | ТССЦ-103-0052 | Трубы стальные сварные водогазопроводные с резьбой оцинкованные обыкновенные, диаметр условного прохода 32 мм, толщина стенки 3,2 мм | 2.06 | 165.46 |  | 341
м
185 | ТССЦ-501-8476 | Кабель силовой с медными жилами с поливинилхлоридной изоляцией и оболочкой, не распространяющий горение, с низким дымо- и газовыделением марки ВВГнг-LS, с числом жил - 2 и сечением 1,5 мм2 | 0.0061 | 19741.17 |  | 120
1000м
186 | ТССЦ-501-8482 | Кабель силовой с медными жилами с поливинилхлоридной изоляцией и оболочкой, не распространяющий горение, с низким дымо- и газовыделением марки ВВГнг-LS, с числом жил - 3 и сечением 1,5 мм2 | 0.0255 | 21155.96 |  | 539
1000м
187 | ТССЦ-501-8484 | Кабель силовой с медными жилами с поливинилхлоридной изоляцией и оболочкой, не распространяющий горение, с низким дымо- и газовыделением марки ВВГнг-LS, с числом жил - 3 и сечением 4 мм2 | 0.0286 | 57775.1 |  | 1652
1000м
188 | ТССЦ-501-8487 | Кабель силовой с медными жилами с поливинилхлоридной изоляцией и оболочкой, не распространяющий горение, с низким дымо- и газовыделением марки ВВГнг-LS, с числом жил - 3 и сечением 16 мм2 | 0.0071 | 157627.12 |  | 1119
1000м
Итого: Материалы, неучтенные расценками |  |  |  |  | 21986
Пусконаладочные работы
189 | ТЕРп-01-03-001-01 | Выключатель однополюсный напряжением до 1 кВ с электромагнитным, тепловым или комбинированным расцепителем НР=58% (НР = 1151 руб.) СП=32% (СП = 635 руб.) | 9 | 220.41 |  | 1984 | 1984 |  | 1.36 | 12.24
|  |  | шт | 220.41
190 | ТЕРп-01-03-001-02 | Выключатель однополюсный напряжением до 1 кВ с устройством защитного отключения НР=58% (НР = 169 руб.) СП=32% (СП = 93 руб.) | 1 | 291.71 |  | 292 | 292 |  | 1.8 | 1.8
|  |  | шт | 291.71
191 | ТЕРп-01-03-003-01 | Выключатель постоянного тока быстродействующий напряжением до 1 кВ, номинальный ток до 1000 А НР=58% (НР = 677 руб.) СП=32% (СП = 373 руб.) | 1 | 1166.68 |  | 1167 | 1167 |  | 7.2 | 7.2
|  |  | шт | 1166.68
192 | ТЕРп-01-11-028-01 | Измерение сопротивления изоляции мегаомметром кабельных и других линий напряжением до 1 кВ, предназначенных для передачи электроэнергии к распределительным устройствам, щитам, шкафам, коммутационным аппаратам и электропотребителям НР=58% (НР = 369 руб.) СП=32% (СП = 204 руб.) | 9 | 70.71 |  | 636 | 636 |  | 0.32 | 2.88
|  |  | линия | 70.71
193 | ТЕРп-01-11-022-01 МДС 81-35.2004 п.4.6; прил.1 тб.2 п.1 Козп=1.2 Кэм=1,2 | Измерение активного, индуктивного сопротивлений и емкости электрических машин и аппаратов НР=58% (НР = 307 руб.) СП=32% (СП = 170 руб.) | 6 | 88.28 |  | 530 | 530 |  | 0.4 | 2.4
|  |  | измерение | 88.28
Итого: Пусконаладочные работы |  |  |  |  | 4609 |  | 4609 |  |  | 26.52
Итого: Электромонтажные работы |  |  |  |  | 43217 |  | 15739 | 1312 |  | 95.1
152
|  | Трудозатраты основных рабочих |  |  | 95.1
|  | Основная зарплата |  |  | 15739
|  | Эксплуатация машин |  |  | 1312
|  | в т.ч. зарплата машинистов |  |  | 152
|  | Материальные затраты |  |  | 26106
|  | Транспортировка |  |  | 60
|  | Накладные расходы |  |  | 11970
|  | Сметная прибыль |  |  | 7335
|  | Итого |  |  | 62522
--Справочно--
|  | Итого с резервом |  | 1,02 | 63772
|  | Итого с НДС |  | 1,18 | 75251
Итого по смете: |  |  |  |  | 567137 |  | 236440 | 18205 |  | 1663.85
3636
|  | Трудозатраты основных рабочих |  |  | 1663.85
|  | Основная зарплата |  |  | 236440
|  | Эксплуатация машин |  |  | 18205
|  | в т.ч. зарплата машинистов |  |  | 3636
|  | Материальные затраты |  |  | 308685
|  | Транспортировка |  |  | 3807
|  | Накладные расходы |  |  | 205706
|  | Сметная прибыль |  |  | 114356
|  | Итого |  |  | 887199
--Справочно--
|  | Итого с резервом |  | 1,02 | 904943
|  | Итого с НДС |  | 1,18 | 1067833
Составил: