## Лист1
| УТВЕРЖДАЮ: | [5 empty] | Приложение №______________________
| Генеральный директор Фонда капитального ремонта | [5 empty] | к Договору подряда № _______________
| Республики Карелия | [5 empty] | от ___________________
__________________________________/ М.М. Крюков /
"_____" ______________ 2016 г.
ЛОКАЛЬНАЯ СМЕТА №
Капитальный ремонт общего имущества в многовартирном доме, расположенном по адресу: респ.Карелия. Сегежский р-н, пгт Надвоицы, ул.50 лет Октября, д.13
Основание: |  | Дефектная 'ведомость
Сметная стоимость |  |  | 1326760 |  | руб.
Средства на оплату труда |  |  | 314356 |  | руб.
Нормативная трудоемкость |  |  | 2208 |  | чел. час.
Смета составлена в ценах 4 квартала 2015 года
№ п/п | Шифр и номер позиции норматива | Наименование работ и затрат | Количество и единица измерения | Стоимость единицы, руб. |  | Общая стоимость, руб. |  |  | Затраты труда рабочих, не занятых обслуживанием машин, чел-ч
|  |  |  | всего | эксплуата- ции машин | всего | оплаты труда | эксплуата- ции машин
|  |  |  | оплаты труда | в т. ч. оплаты труда |  |  | в т. ч. оплаты труда | на единицу | всего
1 | 2 | 3 | 4 | 5 | 6 | 7 | 8 | 9 | 10 | 11
Конструкции и элементы фундаментов
1 | ТЕРр-61-10-001 | Ремонт штукатурки гладких фасадов по камню и бетону с земли и лесов цементно-известковым раствором площадью отдельных мест до 5 м2 толщиной слоя до 20 мм НР=71% (НР = 3456 руб.) СП=40% (СП = 1947 руб.) | 0.16 | 37238.29 | 10.22 | 5958 | 4867 | 2 | 201.84 | 32.29
|  |  | 100м2 отремонтированной | 30420.85
2 | ТССЦ-509-9900 | Строительный мусор | 0.7744
т
3 | ТЕР-15-04-006-03 МДС81-35.2004 п.4.7 Козп=1,15 Кэм=1,25 | Покрытие поверхностей грунтовкой глубокого проникновения за 1 раз стен НР=84% (НР = 168 руб.) СП=37% (СП = 74 руб.) | 0.16 | 1269.96 | 14.82 | 203 | 200 | 2 | 7.53 | 1.21
|  |  | 100м2 покрытия | 1250.18 | 2.9
4 | Прайс | Грунтовка акриловая Профи - расход 1кг/10м2 | 1.6 | 71.05 |  | 114
КГ
5 | ТЕР-15-04-011-02 МДС81-35.2004 п.4.7 Козп=1,15 Кэм=1,25 | Окраска фасадов с лесов с подготовкой поверхности силикатная НР=84% (НР = 927 руб.) СП=37% (СП = 408 руб.) | 0.32 | 6444.09 | 140.8 | 2062 | 1103 | 45 | 23.44 | 7.5
|  |  | 100м2 фасада | 3447.3
6 | ТЕР-12-01-010-01 МДС81-35.2004 п.4.7 Козп=1,15 Кэм=1,25 | Устройство мелких покрытий (брандмауэры, парапеты, свесы и т.п.) из листовой оцинкованной стали - цокольная планка НР=96% (НР = 2388 руб.) СП=44% (СП = 1094 руб.) | 0.13 | 51073.18 | 319.77 | 6640 | 2479 | 42 | 129.66 | 16.86
|  |  | 100м2 покрытия | 19071.79 | 58.26 |  |  | 8
7 | ТССЦпг-1-1-1-41 | Погрузка при автомобильных перевозках мусора строительного с погрузкой вручную | 0.7744 | 470.16 |  | 364
т груза
8 | ТССЦпг-3-21-1-15 | Перевозка грузов I класса автомобилями-самосвалами грузоподъемностью 10 т работающих вне карьера на расстояние до 15 км | 0.7744 | 126.73 |  | 98
т груза
9 | Тарифы | Утилизация строительного мусора | 1 | 102.37 |  | 102
М3
Итого: Конструкции и элементы фундаментов |  |  |  |  | 15541 |  | 8649 | 91 |  | 57.86
8
|  | Трудозатраты основных рабочих |  |  | 57.86
|  | Основная зарплата |  |  | 8649
|  | Эксплуатация машин |  |  | 91
|  | в т.ч. зарплата машинистов |  |  | 8
|  | Материальные затраты |  |  | 6339
|  | Транспортировка |  |  | 462
|  | Накладные расходы |  |  | 6939
|  | Сметная прибыль |  |  | 3523
|  | Итого |  |  | 26003
--Справочно--
|  | Итого с резервом |  | 1,02 | 26523
|  | Итого с НДС |  | 1,18 | 31297
Конструкции и элементы фасадов
10 | ТЕР-08-07-001-02 | Установка и разборка наружных инвентарных лесов высотой до 16 м трубчатых для прочих отделочных работ НР=98% (НР = 27645 руб.) СП=54% (СП = 15233 руб.) | 4.3531 | 10149.33 | 63.3 | 44181 | 28209 | 276 | 43.5 | 189.36
|  |  | 100м2 вертикальной проек | 6480.42
11 | ТЕРр-62-41-001 | Очистка вручную поверхности фасадов от перхлорвиниловых и масляных красок с земли и лесов НР=71% (НР = 3360 руб.) СП=40% (СП = 1893 руб.) | 1.69 | 2799.75 |  | 4732 | 4732 |  | 20.8 | 35.15
|  |  | 100м2 расчищенной поверх | 2799.75
12 | ТЕРр-61-16-001 | Ремонт штукатурки гладких фасадов по дереву известковым раствором с земли и лесов, площадью отдельных мест до 5 м2 толщиной слоя до 25 мм НР=71% (НР = 19273 руб.) СП=40% (СП = 10858 руб.) | 0.845 | 41062.91 | 12.53 | 34698 | 27145 | 11 | 213.15 | 180.11
|  |  | 100м2 отремонтированной | 32125.5
13 | ТССЦ-509-9900 | Строительный мусор | 5.239
т
14 | ТЕРр-62-39-001 | Промывка поверхности, окрашенной масляными красками стен и фасадов НР=71% (НР = 1967 руб.) СП=40% (СП = 1108 руб.) | 3.38 | 851.75 |  | 2879 | 2771 |  | 5.98 | 20.21
|  |  | 100м2 промытой поверхнос | 819.65
15 | ТЕРр-62-25-001 | Огрунтовка ранее окрашенных фасадов под окраску красками простых с земли и лесов НР=71% (НР = 1534 руб.) СП=40% (СП = 864 руб.) | 3.38 | 2040.27 | 125.14 | 6896 | 2160 | 423 | 4.29 | 14.5
|  |  | 100м2 обработанной повер | 639.17
16 | ТЕР-15-04-014-03 МДС81-35.2004 п.4.7 Козп=1,15 Кэм=1,25 | Окраска фасадов с лесов по подготовленной поверхности поливинилацетатная НР=84% (НР = 3525 руб.) СП=37% (СП = 1553 руб.) | 3.38 | 4151.82 | 63.66 | 14033 | 4196 | 215 | 7.75 | 26.2
|  |  | 100м2 окрашиваемой повер | 1241.33
17 | ТЕРр-56-09-003 | Демонтаж дверных коробок в деревянных стенах рубленных НР=73% (НР = 134 руб.) СП=50% (СП = 92 руб.) | 0.01 | 18380.87 |  | 184 | 184 |  | 134.1 | 1.34
|  |  | 100коробок | 18380.87
18 | ТССЦ-509-9900 | Строительный мусор | 0.024
т
19 | ТЕРр-56-10-001 | Снятие дверных полотен НР=73% (НР = 83 руб.) СП=50% (СП = 57 руб.) | 0.023 | 4972.81 |  | 114 | 114 |  | 36.28 | 0.83
|  |  | 100м2 дверных полотен | 4972.81
20 | ТССЦ-509-9900 | Строительный мусор | 0.0271
т
21 | ТЕРр-62-09-005 | Улучшенная масляная окраска ранее окрашенных окон за два раза с расчисткой старой краски до 35% 1,46м2х2,2 НР=71% (НР = 349 руб.) СП=40% (СП = 197 руб.) | 0.0321 | 19475.63 | 85.4 | 625 | 491 | 3 | 102.7 | 3.3
|  |  | 100м2 окрашиваемой повер | 15299.72 | 23.23 |  |  | 1
22 | ТЕР-09-04-012-01 МДС81-35.2004 п.4.7 Козп=1,15 Кэм=1,25 | Установка металлических дверных блоков в готовые проемы НР=73% (НР = 793 руб.) СП=58% (СП = 630 руб.) | 2.3 | 966.77 | 220.72 | 2224 | 1086 | 508 | 2.76 | 6.35
|  |  | м2 проема | 472.05
23 | Прайс | Блоки дверные металлические | 2.3 | 3345.25 |  | 7694
М2
24 | ТССЦ-101-0888 | Скобяные изделия для блоков входных дверей в здание двупольных | 1 | 1105.2 |  | 1105
компл
25 | ТЕР-09-04-012-02 МДС81-35.2004 п.4.7 Козп=1,15 Кэм=1,25 | Установка дверного доводчика к металлическим дверям НР=73% (НР = 160 руб.) СП=58% (СП = 127 руб.) | 1 | 243.65 | 19.88 | 244 | 219 | 20 | 1.28 | 1.28
|  |  | шт | 218.41
26 | Прайс | Доводчик | 1 | 1403.8 |  | 1404
ШТ
27 | ТССЦпг-1-1-1-41 | Погрузка при автомобильных перевозках мусора строительного с погрузкой вручную | 5.263 | 470.16 |  | 2474
т груза
28 | ТССЦпг-3-21-1-15 | Перевозка грузов I класса автомобилями-самосвалами грузоподъемностью 10 т работающих вне карьера на расстояние до 15 км | 5.263 | 126.73 |  | 667
т груза
29 | Тарифы | Утилизация строительного мусора | 5 | 73.66 |  | 368
М3
Итого: Конструкции и элементы фасадов |  |  |  |  | 124522 |  | 71307 | 1456 |  | 478.63
1
|  | Трудозатраты основных рабочих |  |  | 478.63
|  | Основная зарплата |  |  | 71307
|  | Эксплуатация машин |  |  | 1456
|  | в т.ч. зарплата машинистов |  |  | 1
|  | Материальные затраты |  |  | 48618
|  | Транспортировка |  |  | 3141
|  | Накладные расходы |  |  | 58823
|  | Сметная прибыль |  |  | 32612
|  | Итого |  |  | 215957
--Справочно--
|  | Итого с резервом |  | 1,02 | 220276
|  | Итого с НДС |  | 1,18 | 259926
Конструкции и элементы крыш и кровли
30 | ТЕР-46-04-008-04 | Разборка покрытий кровель из волнистых и полуволнистых асбестоцементных листов НР=89% (НР = 6457 руб.) СП=48% (СП = 3482 руб.) | 3.39 | 2307.12 | 167.02 | 7821 | 7255 | 566 | 15.9 | 53.9
|  |  | 100м2 покрытия | 2140.1
31 | ТССЦ-509-9900 | Строительный мусор | 3.55
т
32 | ТЕРр-58-01-001 | Разборка деревянных элементов конструкций крыш обрешетки из брусков с прозорами НР=74% (НР = 5481 руб.) СП=52% (СП = 3852 руб.) | 3.39 | 2520.92 | 442.96 | 8546 | 7044 | 1502 | 15.16 | 51.39
|  |  | 100м2 кровли | 2077.96 | 107.16 |  |  | 363
33 | ТССЦ-509-9900 | Строительный мусор | 4.746
т
34 | ТЕРр-54-03-001 | Разборка подшивки карниза ( прим) НР=76% (НР = 1214 руб.) СП=64% (СП = 1022 руб.) | 0.4043 | 3988.9 | 224.59 | 1613 | 1522 | 91 | 28.87 | 11.67
|  |  | 100м2 подшивки | 3764.31 | 186.29 |  |  | 75
35 | ТССЦ-509-9900 | Строительный мусор | 0.9663
т
36 | ТЕР-10-01-002-01 МДС81-35.2004 п.4.7 Козп=1,15 Кэм=1,25 | Укрепление стропильной системы НР=95% (НР = 3813 руб.) СП=43% (СП = 1726 руб.) | 1 | 14068.97 | 455.85 | 14069 | 3970 | 456 | 27.7 | 27.7
|  |  | м3 древесины в конструкц | 3970.28 | 43.74 |  |  | 44
37 | ТЕР-26-02-018-01 МДС81-35.2004 п.4.7 Козп=1,15 Кэм=1,25 | Огнебиозащитное покрытие деревянных конструкций составом "Пирилакс" любой модификации при помощи аэрозольно-капельного распыления для обеспечивания первой группы огнезащитной эффективности по НПБ 251 НР=80% (НР = 6700 руб.) СП=48% (СП = 4020 руб.) | 3.389 | 3093.7 | 607.89 | 10485 | 8256 | 2060 | 14.85 | 50.31
|  |  | 100м2 обрабатываемой пов | 2435.9 | 35.03 |  |  | 119
38 | ТССЦ-113-8071 | Антисептик-антипирен «ПИРИЛАКС 3000» для древесины | 109.1258 | 195.91 |  | 21379
кг
39 | ТЕРр-58-12-004 | Устройство обрешетки с прозорами из досок и брусков под кровлю из черепицы НР=74% (НР = 12754 руб.) СП=52% (СП = 8962 руб.) | 3.39 | 16241.42 | 189.59 | 55058 | 17109 | 643 | 36.82 | 124.82
|  |  | 100м2 | 5046.86 | 37.17 |  |  | 126
40 | ТЕР-12-01-023-01 МДС81-35.2004 п.4.7 Козп=1,15 Кэм=1,25 | Устройство кровли из профлиста по готовым прогонам простая кровля НР=96% (НР = 22137 руб.) СП=44% (СП = 10146 руб.) | 3.3758 | 12438.85 | 1450.8 | 41991 | 22283 | 4898 | 44.31 | 149.58
|  |  | 100м2 кровли | 6601.05 | 229.96 |  |  | 776
41 | Прайс | Профилированный лист НС44-1000-0,7 с полимерным покрытием | 411.8476 | 427.88 |  | 176221
М2
42 | ТССЦ-101-4128 | Дополнительные элементы металлочерепичной кровли: коньковый элемент, разжелобки, профили с покрытием | 26.5278 | 777.21 |  | 20618
м2
43 | ТЕР-10-01-022-01 МДС81-35.2004 п.4.7 Козп=1,15 Кэм=1,25 | Подшивка свесов досками обшивки НР=95% (НР = 3795 руб.) СП=43% (СП = 1718 руб.) | 0.4043 | 30010.23 | 756.4 | 12133 | 3971 | 306 | 65.93 | 26.66
|  |  | 100м2 потолка | 9821.93 | 58.26 |  |  | 24
44 | ТЕР-15-04-025-02 МДС81-35.2004 п.4.7 Козп=1,15 Кэм=1,25 | Улучшенная окраска масляными составами по дереву карниза НР=84% (НР = 4359 руб.) СП=37% (СП = 1920 руб.) | 0.4043 | 17996.74 | 127.86 | 7276 | 5188 | 52 | 81.98 | 33.15
|  |  | 100м2 окрашиваемой повер | 12832.58 | 2.9 |  |  | 1
45 | ТЕРр-53-01-001 | Разборка обшивки неоштукатуренных деревянных стен НР=77% (НР = 92 руб.) СП=56% (СП = 67 руб.) | 0.071 | 2062.54 | 458.81 | 146 | 113 | 33 | 12.3 | 0.87
|  |  | 100м2 стен | 1603.73 | 104.83 |  |  | 7
46 | ТССЦ-509-9900 | Строительный мусор | 0.0667
т
47 | ТЕР-10-01-012-01 МДС81-35.2004 п.4.7 Козп=1,15 Кэм=1,25 | Обшивка стен слуховых окон досками обшивки НР=95% (НР = 420 руб.) СП=43% (СП = 190 руб.) | 0.071 | 22838.73 | 553.65 | 1622 | 442 | 39 | 41.75 | 2.96
|  |  | 100м2 обшивки стен (за в | 6219
48 | ТССЦ-101-0851 | Пергамин кровельный марки П-350 | -7.455 | 17.24 |  | -129
м2
49 | ТЕР-26-02-018-01 МДС81-35.2004 п.4.7 Козп=1,15 Кэм=1,25 | Огнебиозащитное покрытие деревянных конструкций составом "Пирилакс" любой модификации при помощи аэрозольно-капельного распыления для обеспечивания первой группы огнезащитной эффективности по НПБ 251 НР=80% (НР = 140 руб.) СП=48% (СП = 84 руб.) | 0.071 | 3093.7 | 607.89 | 220 | 173 | 43 | 14.85 | 1.05
|  |  | 100м2 обрабатываемой пов | 2435.9 | 35.03 |  |  | 2
50 | ТССЦ-113-8071 | Антисептик-антипирен «ПИРИЛАКС 3000» для древесины | 2.2862 | 195.91 |  | 448
кг
51 | ТЕР-09-05-001-01 МДС81-35.2004 п.4.7 Козп=1,15 Кэм=1,25 | Облицовка стен слуховых окон гладким листом с полимерным покрытием (применительно) НР=73% (НР = 323 руб.) СП=58% (СП = 256 руб.) | 0.071 | 6735.48 | 442.39 | 478 | 439 | 31 | 37.48 | 2.66
|  |  | 100м2 | 6182.9 | 37.64 |  |  | 3
52 | ТССЦ-101-1875 | Сталь листовая оцинкованная толщиной листа 0,7 мм | 0.0425 | 11398.23 |  | 484
т
53 | ТЕР-10-01-027-05 МДС81-35.2004 п.4.7 Козп=1,15 Кэм=1,25 | Установка блоков оконных слуховых окон с одинарным остеклением 2 шт НР=95% (НР = 1189 руб.) СП=43% (СП = 538 руб.) | 0.0143 | 152462.44 | 4917.14 | 2180 | 1252 | 70 | 533.6 | 7.63
|  |  | 100м2 проемов | 87550.95
54 | ТССЦ-203-0013 | Блоки оконные прим | 1.43 | 1647.46 |  | 2356
м2
55 | ТССЦ-101-0891 | Скобяные изделия | 2 | 207.04 |  | 414
компл
56 | ТЕР-15-04-025-05 МДС81-35.2004 п.4.7 Козп=1,15 Кэм=1,25 | Улучшенная окраска масляными составами по дереву заполнений оконных проемов ( 1,43*2,2 ) НР=84% (НР = 660 руб.) СП=37% (СП = 291 руб.) | 0.0315 | 28549.33 | 105.33 | 899 | 786 | 3 | 159.39 | 5.02
|  |  | 100м2 окрашиваемой повер | 24948.65 | 2.9
57 | ТССЦпг-1-1-1-41 | Погрузка при автомобильных перевозках мусора строительного с погрузкой вручную | 9.329 | 470.16 |  | 4386
т груза
58 | ТССЦпг-3-21-1-15 | Перевозка грузов I класса автомобилями-самосвалами грузоподъемностью 10 т работающих вне карьера на расстояние до 15 км | 9.329 | 126.73 |  | 1182
т груза
59 | Тарифы | Утилизация строительного мусора | 9 | 102.37 |  | 921
М3
Итого: Конструкции и элементы крыш и кровли |  |  |  |  | 392817 |  | 79803 | 10793 |  | 549.39
1540
|  | Трудозатраты основных рабочих |  |  | 549.39
|  | Основная зарплата |  |  | 79803
|  | Эксплуатация машин |  |  | 10793
|  | в т.ч. зарплата машинистов |  |  | 1540
|  | Материальные затраты |  |  | 296653
|  | Транспортировка |  |  | 5568
|  | Накладные расходы |  |  | 69534
|  | Сметная прибыль |  |  | 38274
|  | Итого |  |  | 500625
--Справочно--
|  | Итого с резервом |  | 1,02 | 510638
|  | Итого с НДС |  | 1,18 | 602553
Система водоснабжения и канализация
В1
60 | ТЕР-16-04-002-01 МДС81-35.2004 п.4.7 Козп=1,15 Кэм=1,25 | Прокладка трубопроводов водоснабжения из напорных полиэтиленовых труб низкого давления среднего типа наружным диаметром 20 мм НР=103% (НР = 3406 руб.) СП=56% (СП = 1852 руб.) | 0.08 | 51636.27 | 12028.64 | 4131 | 2994 | 962 | 218.78 | 17.5
|  |  | 100м трубопровода | 37420.72 | 3906.97 |  |  | 313
61 | ТССЦ-507-0622 | Трубы напорные из полиэтилена низкого давления тяжелого типа, наружным диаметром 20 мм | -0.7192 | 153.99 |  | -111
10м
62 | ТССЦ-507-3354 | Труба из полипропилена PN 20/20 | 7.192 | 34.67 |  | 249
м
63 | ТССЦ-507-5016 | Муфта полипропиленовая комбинированная, с внутренней резьбой диаметром 20х1/2" | 8 | 42.02 |  | 336
шт
64 | ТССЦ-507-5028 | Муфта полипропиленовая комбинированная, с наружной резьбой диаметром 20х1/2" | 8 | 55.12 |  | 441
шт
65 | ТССЦ-302-1837 | Кран шаровой латунный, резьбовой марки "Danfoss", диаметром 15 мм | 8 | 546.05 |  | 4368
шт
66 | ТССЦ-301-5601 | Хомут металлический с шурупом для крепления трубопроводов диаметром 20-25 мм | 8 | 20.93 |  | 167
шт
67 | ТЕР-16-04-002-02 МДС81-35.2004 п.4.7 Козп=1,15 Кэм=1,25 | Прокладка трубопроводов водоснабжения из напорных полиэтиленовых труб низкого давления среднего типа наружным диаметром 25 мм НР=103% (НР = 9832 руб.) СП=56% (СП = 5346 руб.) | 0.3 | 39849.88 | 7458.65 | 11955 | 8830 | 2238 | 172.09 | 51.63
|  |  | 100м трубопровода | 29434.57 | 2387.27 |  |  | 716
68 | ТССЦ-507-0588 | Трубы напорные из полиэтилена низкого давления среднего типа, наружным диаметром 25 мм | -2.787 | 223.36 |  | -623
10м
69 | ТССЦ-507-3355 | Труба из полипропилена PN 20/25 | 27.87 | 56.27 |  | 1568
м
70 | ТССЦ-507-3174 | Угольник 90 град. полипропиленовый диаметром 25 мм | 8 | 8.9 |  | 71
шт
71 | ТССЦ-507-3296 | Тройник полипропиленовый переходной диаметром 25х20х25 мм | 4 | 13.15 |  | 53
шт
72 | ТССЦ-507-5056 | Муфта полипропиленовая переходная диаметром 25х20 мм | 4 | 13.06 |  | 52
шт
73 | ТССЦ-301-5601 | Хомут металлический с шурупом для крепления трубопроводов диаметром 20-25 мм | 30 | 20.93 |  | 628
шт
74 | ТЕР-16-04-002-03 МДС81-35.2004 п.4.7 Козп=1,15 Кэм=1,25 | Прокладка трубопроводов водоснабжения из напорных полиэтиленовых труб низкого давления среднего типа наружным диаметром 32 мм НР=103% (НР = 4697 руб.) СП=56% (СП = 2554 руб.) | 0.18 | 32453.41 | 4408.17 | 5842 | 4313 | 793 | 140.07 | 25.21
|  |  | 100м трубопровода | 23958.29 | 1374.14 |  |  | 247
75 | ТССЦ-507-0589 | Трубы напорные из полиэтилена низкого давления среднего типа, наружным диаметром 32 мм | -1.6884 | 321.68 |  | -543
10м
76 | ТССЦ-507-3356 | Труба из полипропилена PN 20/32 | 16.884 | 96.14 |  | 1623
м
77 | ТССЦ-507-5098 | Муфта полипропиленовая комбинированная, с наружной резьбой, разъемная диаметром 32х1 3/4" | 2 | 316.89 |  | 634
шт
78 | ТССЦ-507-5082 | Муфта полипропиленовая комбинированная, с внутренней резьбой, разъемная диаметром 32х1 3/4" | 2 | 286.32 |  | 573
шт
79 | ТССЦ-507-3288 | Тройник полипропиленовый соединительный диаметром 32 мм | 3 | 21.01 |  | 63
шт
80 | ТССЦ-507-5058 | Муфта полипропиленовая переходная диаметром 32х25 мм | 4 | 26.89 |  | 108
шт
81 | ТССЦ-302-1840 | Кран шаровой латунный, резьбовой марки "Danfoss", диаметром 32 мм | 2 | 1878.17 |  | 3756
шт
82 | ТССЦ-103-0054 | Трубы стальные сварные водогазопроводные с резьбой оцинкованные обыкновенные, диаметр условного прохода 50 мм, толщина стенки 3,5 мм - гильза | 4 | 261.09 |  | 1044
м
83 | ТССЦ-301-5602 | Хомут металлический с шурупом для крепления трубопроводов диаметром 25-30 мм | 18 | 22.23 |  | 400
шт
84 | ТЕР-16-04-002-04 МДС81-35.2004 п.4.7 Козп=1,15 Кэм=1,25 | Прокладка трубопроводов водоснабжения из напорных полиэтиленовых труб низкого давления среднего типа наружным диаметром 40 мм НР=103% (НР = 3467 руб.) СП=56% (СП = 1885 руб.) | 0.1 | 43354.65 | 5546.96 | 4335 | 3194 | 555 | 186.76 | 18.68
|  |  | 100м трубопровода | 31944.44 | 1717.72 |  |  | 172
85 | ТССЦ-507-0590 | Трубы напорные из полиэтилена низкого давления среднего типа, наружным диаметром 40 мм | -0.937 | 556.58 |  | -522
10м
86 | ТССЦ-507-3357 | Труба из полипропилена PN 20/40 | 9.37 | 159.31 |  | 1493
м
87 | ТССЦ-507-5061 | Муфта полипропиленовая переходная диаметром 40х32 мм | 1 | 32.17 |  | 32
шт
88 | ТССЦ-301-5604 | Хомут металлический с шурупом для крепления трубопроводов диаметром 40-46 мм | 10 | 27.93 |  | 279
шт
89 | ТЕР-26-01-017-01 МДС81-35.2004 п.4.7 Козп=1,15 Кэм=1,25 | Изоляция трубопроводов изделиями из вспененного каучука («Армофлекс»), вспененного полиэтилена («Термофлекс») трубками НР=80% (НР = 1662 руб.) СП=48% (СП = 997 руб.) | 3 | 3398.65 | 288.73 | 10196 | 2077 | 866 | 4.05 | 12.14
|  |  | 10м трубопровода | 692.47
90 | ТССЦ-104-0854 | Трубки теплоизоляционные из вспененного полиэтилена типа THERMAFLEX FRZ толщиной 13 мм, диаметром 25 мм | 6.6 | 60.58 |  | 400
м
91 | ТССЦ-104-0855 | Трубки теплоизоляционные из вспененного полиэтилена типа THERMAFLEX FRZ толщиной 13 мм, диаметром 35 мм | 19.8 | 68.85 |  | 1363
м
92 | ТССЦ-104-0856 | Трубки теплоизоляционные из вспененного полиэтилена типа THERMAFLEX FRZ толщиной 13 мм, диаметром 42 мм | 6.6 | 79.19 |  | 523
м
93 | ТЕР-16-07-003-06 МДС81-35.2004 п.4.7 Козп=1,15 Кэм=1,25 | Врезка в действующие внутренние сети трубопроводов отопления и водоснабжения диаметром 50 мм НР=103% (НР = 1267 руб.) СП=56% (СП = 689 руб.) | 1 | 1292.21 | 65.07 | 1292 | 1227 | 65 | 7.39 | 7.39
|  |  | врезка | 1227.14 | 2.9 |  |  | 3
94 | ТЕР-11-01-033-02 МДС81-35.2004 п.4.7 Козп=1,15 Кэм=1,25 | Устройство покрытий дощатых толщиной 36 мм НР=99% (НР = 2733 руб.) СП=51% (СП = 1408 руб.) | 0.24 | 60655.7 | 1576.69 | 14557 | 2708 | 378 | 76.72 | 18.41
|  |  | 100м2 покрытия | 11284.01 | 221.25 |  |  | 53
95 | ТЕР-15-04-025-03 МДС81-35.2004 п.4.7 Козп=1,15 Кэм=1,25 | Улучшенная окраска масляными составами по дереву полов НР=84% (НР = 1865 руб.) СП=37% (СП = 821 руб.) | 0.24 | 14312.15 | 131.39 | 3435 | 2219 | 32 | 59.08 | 14.18
|  |  | 100м2 окрашиваемой повер | 9246.85 | 5.81 |  |  | 1
Итого: В1 |  |  |  |  | 74168 |  | 27562 | 5889 |  | 165.15
1505
К1
96 | ТЕР-16-04-001-02 МДС81-35.2004 п.4.7 Козп=1,15 Кэм=1,25 | Прокладка трубопроводов канализации из полиэтиленовых труб высокой плотности диаметром 110 мм НР=103% (НР = 7497 руб.) СП=56% (СП = 4076 руб.) | 0.6 | 30060.58 | 84.2 | 18036 | 7270 | 51 | 70.84 | 42.5
|  |  | 100м трубопровода | 12116.9 | 14.52 |  |  | 9
97 | ТССЦ-103-1017 | Ревизии диаметром 100 мм | 8 | 562.28 |  | 4498
шт
98 | ТССЦ-103-1017 | Прочистка диаметром 100 мм | 2 | 562.28 |  | 1125
шт
99 | ТССЦ-301-5609 | Хомут металлический с шурупом для крепления трубопроводов диаметром 108-116 мм | 31 | 89.93 |  | 2788
шт
100 | ТЕР-20-02-002-01 МДС81-35.2004 п.4.7 Козп=1,15 Кэм=1,25 | Установка лючка НР=103% (НР = 535 руб.) СП=56% (СП = 291 руб.) | 2 | 303.1 | 22.03 | 606 | 519 | 44 | 1.68 | 3.36
|  |  | решетка | 259.65
101 | ТССЦ-301-4086 | Лючок сантехнический 150*150 | 2 | 239.9 |  | 480
шт
102 | ТЕР-16-07-004-02 МДС81-35.2004 п.4.7 Козп=1,15 Кэм=1,25 | Врезка в действующие внутренние сети трубопроводов канализации диаметром 100 мм НР=103% (НР = 3115 руб.) СП=56% (СП = 1693 руб.) | 2 | 1523.49 | 11.32 | 3047 | 3024 | 23 | 10.28 | 20.56
|  |  | врезка | 1512.17
103 | ТЕР-11-01-033-02 МДС81-35.2004 п.4.7 Козп=1,15 Кэм=1,25 | Устройство покрытий дощатых толщиной 36 мм НР=99% (НР = 1880 руб.) СП=51% (СП = 968 руб.) | 0.165 | 60655.7 | 1576.69 | 10008 | 1862 | 260 | 76.72 | 12.66
|  |  | 100м2 покрытия | 11284.01 | 221.25 |  |  | 37
104 | ТЕР-15-04-025-03 МДС81-35.2004 п.4.7 Козп=1,15 Кэм=1,25 | Улучшенная окраска масляными составами по дереву полов НР=84% (НР = 1283 руб.) СП=37% (СП = 565 руб.) | 0.165 | 14312.15 | 131.39 | 2362 | 1526 | 22 | 59.08 | 9.75
|  |  | 100м2 окрашиваемой повер | 9246.85 | 5.81 |  |  | 1
105 | ТЕРр-58-23-001 | Установка стальной гильзы и фартука при обделке мест прохода стояков вентиляции канализации НР=74% (НР = 1922 руб.) СП=52% (СП = 1350 руб.) | 2 | 1360.19 | 61.38 | 2720 | 2597 | 123 | 8.83 | 17.66
|  |  | место | 1298.81
Итого: К1 |  |  |  |  | 45670 |  | 16798 | 523 |  | 106.49
47
Демонтаж
106 | ТЕРр-65-01-001 | Разборка трубопроводов из водогазопроводных труб диаметром до 32 мм НР=66% (НР = 1844 руб.) СП=40% (СП = 1118 руб.) | 0.56 | 5402 | 56.33 | 3025 | 2781 | 32 | 34.66 | 19.41
|  |  | 100м трубопровода | 4967.15 | 23.23 |  |  | 13
107 | ТССЦ-509-9899 | Строительный мусор и масса возвратных материалов | 0.1232
т
108 | ТЕРр-65-01-002 | Разборка трубопроводов из водогазопроводных труб диаметром до 63 мм НР=66% (НР = 566 руб.) СП=40% (СП = 343 руб.) | 0.1 | 9293.47 | 96.72 | 929 | 854 | 10 | 59.62 | 5.96
|  |  | 100м трубопровода | 8544.29 | 39.64 |  |  | 4
109 | ТССЦ-509-9899 | Строительный мусор и масса возвратных материалов | 0.034
т
110 | ТЕРр-65-02-002 | Разборка трубопроводов из чугунных канализационных труб диаметром 100 мм НР=66% (НР = 4954 руб.) СП=40% (СП = 3002 руб.) | 0.6 | 12524.87 | 89.8 | 7515 | 7461 | 54 | 85.3 | 51.18
|  |  | 100м трубопровода с фасо | 12435.07 | 74.49 |  |  | 45
111 | ТССЦ-509-9899 | Строительный мусор и масса возвратных материалов | 0.804
т
112 | ТЕРр-65-06-012 | Смена унитазов типа «Компакт» НР=92% (НР = 4767 руб.) СП=48% (СП = 2487 руб.) | 0.08 | 358641.17 | 888.67 | 28691 | 5168 | 71 | 412.7 | 33.02
|  |  | 100приборов | 64598.17 | 174.68 |  |  | 14
113 | ТССЦ-301-1521 | Унитаз-компакт «Комфорт» | -8 | 2886.14 |  | -23089
компл
114 | ТЕР-46-04-010-02 | Разборка покрытий полов дощатых НР=89% (НР = 1787 руб.) СП=48% (СП = 964 руб.) | 0.405 | 5133.89 | 1024.58 | 2079 | 1664 | 415 | 30.53 | 12.36
|  |  | 100м2 покрытия | 4109.31 | 850.15 |  |  | 344
115 | ТССЦ-509-9900 | Строительный мусор | 0.729
т
116 | ТССЦпг-1-1-1-41 | Погрузка при автомобильных перевозках мусора строительного с погрузкой вручную | 1.69 | 470.16 |  | 795
т груза
117 | ТССЦпг-3-21-1-15 | Перевозка грузов I класса автомобилями-самосвалами грузоподъемностью 10 т работающих вне карьера на расстояние до 15 км | 1.69 | 126.73 |  | 214
т груза
118 | Тарифы | Утилизация строительного мусора | 2 | 73.66 |  | 147
М3
Итого: Демонтаж |  |  |  |  | 20306 |  | 17928 | 582 |  | 121.93
420
Итого: Система водоснабжения и канализация |  |  |  |  | 140144 |  | 62288 | 6994 |  | 393.57
1972
|  | Трудозатраты основных рабочих |  |  | 393.57
|  | Основная зарплата |  |  | 62288
|  | Эксплуатация машин |  |  | 6994
|  | в т.ч. зарплата машинистов |  |  | 1972
|  | Материальные затраты |  |  | 69853
|  | Транспортировка |  |  | 1009
|  | Накладные расходы |  |  | 59079
|  | Сметная прибыль |  |  | 32409
|  | Итого |  |  | 231632
--Справочно--
|  | Итого с резервом |  | 1,02 | 236265
|  | Итого с НДС |  | 1,18 | 278793
Система теплоснабжения
119 | ТЕР-46-04-010-02 | Разборка покрытий полов дощатых НР=89% (НР = 2118 руб.) СП=48% (СП = 1142 руб.) | 0.48 | 5133.89 | 1024.58 | 2464 | 1972 | 492 | 30.53 | 14.65
|  |  | 100м2 покрытия | 4109.31 | 850.15 |  |  | 408
120 | ТССЦ-509-9900 | Строительный мусор | 0.92
т
121 | ТЕРр-65-01-001 | Разборка трубопроводов из водогазопроводных труб диаметром до 32 мм НР=66% (НР = 10049 руб.) СП=40% (СП = 6090 руб.) | 3.051 | 5402 | 56.33 | 16482 | 15155 | 172 | 34.66 | 105.75
|  |  | 100м трубопровода | 4967.15 | 23.23 |  |  | 71
122 | ТССЦ-509-9899 | Строительный мусор и масса возвратных материалов | 0.6712
т
123 | ТЕРр-65-01-002 | Разборка трубопроводов из водогазопроводных труб диаметром до 63 мм НР=66% (НР = 2947 руб.) СП=40% (СП = 1786 руб.) | 0.52 | 9293.3 | 96.55 | 4833 | 4444 | 50 | 59.62 | 31
|  |  | 100м трубопровода | 8544.29 | 39.64 |  |  | 21
124 | ТССЦ-509-9899 | Строительный мусор и масса возвратных материалов | 0.1768
т
125 | ТССЦпг-1-1-1-41 | Погрузка при автомобильных перевозках мусора строительного с погрузкой вручную | 1.77 | 470.16 |  | 832
т груза
126 | ТССЦпг-3-21-1-15 | Перевозка грузов I класса автомобилями-самосвалами грузоподъемностью 10 т работающих вне карьера на расстояние до 15 км | 1.77 | 126.73 |  | 224
т груза
127 | Тарифы | Утилизация строительного мусора | 2 | 73.66 |  | 147
М3
128 | ТЕР-16-07-003-06 МДС81-35.2004 п.4.7 Козп=1,15 Кэм=1,25 | Врезка в действующие внутренние сети трубопроводов отопления и водоснабжения диаметром 50 мм НР=103% (НР = 2534 руб.) СП=56% (СП = 1378 руб.) | 2 | 1292.21 | 65.07 | 2584 | 2454 | 130 | 7.39 | 14.79
|  |  | врезка | 1227.14 | 2.9 |  |  | 6
129 | ТЕР-16-02-001-01 МДС81-35.2004 п.4.7 Козп=1,15 Кэм=1,25 | Прокладка трубопроводов отопления из стальных водогазопроводных неоцинкованных труб диаметром 15 мм НР=103% (НР = 7179 руб.) СП=56% (СП = 3903 руб.) | 1.1 | 22166.36 | 593.67 | 24383 | 6922 | 653 | 37.92 | 41.71
|  |  | 100м трубопровода | 6292.64 | 43.74 |  |  | 48
130 | ТССЦ-302-0881 | Узлы укрупненные монтажные (трубопроводы) из стальных водогазопроводных неоцинкованных труб с гильзами для систем отопления диаметром 15 мм | -110 | 151.5 |  | -16665
м
131 | ТССЦ-302-0887 | Узлы укрупненные монтажные (трубопроводы) из стальных водогазопроводных оцинкованных труб с гильзами для водоснабжения диаметром 15 мм | 110 | 195.55 |  | 21511
м
132 | ТССЦ-301-1224 | Крепления для трубопроводов: кронштейны, планки, хомуты | 1.1 | 67.84 |  | 75
кг
133 | ТЕР-16-02-001-02 МДС81-35.2004 п.4.7 Козп=1,15 Кэм=1,25 | Прокладка трубопроводов отопления из стальных водогазопроводных неоцинкованных труб диаметром 20 мм НР=103% (НР = 5873 руб.) СП=56% (СП = 3193 руб.) | 0.9 | 22050.59 | 593.67 | 19846 | 5663 | 534 | 37.92 | 34.12
|  |  | 100м трубопровода | 6292.64 | 43.74 |  |  | 39
134 | ТССЦ-302-0882 | Узлы укрупненные монтажные (трубопроводы) из стальных водогазопроводных неоцинкованных труб с гильзами для систем отопления диаметром 20 мм | -90 | 150.13 |  | -13512
м
135 | ТССЦ-302-0888 | Узлы укрупненные монтажные (трубопроводы) из стальных водогазопроводных оцинкованных труб с гильзами для водоснабжения диаметром 20 мм | 90 | 228.64 |  | 20578
м
136 | ТССЦ-301-1224 | Крепления для трубопроводов: кронштейны, планки, хомуты | 0.9 | 67.84 |  | 61
кг
137 | ТЕР-16-02-001-03 МДС81-35.2004 п.4.7 Козп=1,15 Кэм=1,25 | Прокладка трубопроводов отопления из стальных водогазопроводных неоцинкованных труб диаметром 25 мм НР=103% (НР = 3296 руб.) СП=56% (СП = 1792 руб.) | 0.505 | 23982.4 | 593.67 | 12111 | 3178 | 300 | 37.92 | 19.15
|  |  | 100м трубопровода | 6292.64 | 43.74 |  |  | 22
138 | ТССЦ-302-0883 | Узлы укрупненные монтажные (трубопроводы) из стальных водогазопроводных неоцинкованных труб с гильзами для систем отопления диаметром 25 мм | -50.5 | 169.58 |  | -8564
м
139 | ТССЦ-302-0889 | Узлы укрупненные монтажные (трубопроводы) из стальных водогазопроводных оцинкованных труб с гильзами для водоснабжения диаметром 25 мм | 50.5 | 217.77 |  | 10997
м
140 | ТССЦ-301-1224 | Крепления для трубопроводов: кронштейны, планки, хомуты | 0.505 | 67.84 |  | 34
кг
141 | ТЕР-16-02-001-04 МДС81-35.2004 п.4.7 Козп=1,15 Кэм=1,25 | Прокладка трубопроводов отопления из стальных водогазопроводных неоцинкованных труб диаметром 32 мм НР=103% (НР = 3564 руб.) СП=56% (СП = 1938 руб.) | 0.546 | 26763.7 | 593.67 | 14613 | 3436 | 324 | 37.92 | 20.7
|  |  | 100м трубопровода | 6292.64 | 43.74 |  |  | 24
142 | ТССЦ-302-0884 | Узлы укрупненные монтажные (трубопроводы) из стальных водогазопроводных неоцинкованных труб с гильзами для систем отопления диаметром 32 мм | -54.6 | 197.14 |  | -10764
м
143 | ТССЦ-302-0890 | Узлы укрупненные монтажные (трубопроводы) из стальных водогазопроводных оцинкованных труб с гильзами для водоснабжения диаметром 32 мм | 54.6 | 257.48 |  | 14058
м
144 | ТССЦ-301-1224 | Крепления для трубопроводов: кронштейны, планки, хомуты | 0.546 | 67.84 |  | 37
кг
145 | ТЕР-16-02-001-05 МДС81-35.2004 п.4.7 Козп=1,15 Кэм=1,25 | Прокладка трубопроводов отопления из стальных водогазопроводных неоцинкованных труб диаметром 40 мм НР=103% (НР = 2349 руб.) СП=56% (СП = 1277 руб.) | 0.36 | 30329.85 | 593.67 | 10919 | 2265 | 214 | 37.92 | 13.65
|  |  | 100м трубопровода | 6292.64 | 43.74 |  |  | 16
146 | ТССЦ-302-0885 | Узлы укрупненные монтажные (трубопроводы) из стальных водогазопроводных неоцинкованных труб с гильзами для систем отопления диаметром 40 мм | -36 | 232.76 |  | -8379
м
147 | ТССЦ-302-0891 | Узлы укрупненные монтажные (трубопроводы) из стальных водогазопроводных оцинкованных труб с гильзами для водоснабжения диаметром 40 мм | 36 | 307.29 |  | 11062
м
148 | ТССЦ-301-1224 | Крепления для трубопроводов: кронштейны, планки, хомуты | 0.36 | 67.84 |  | 24
кг
149 | ТЕР-16-02-001-06 МДС81-35.2004 п.4.7 Козп=1,15 Кэм=1,25 | Прокладка трубопроводов отопления из стальных водогазопроводных неоцинкованных труб диаметром 50 мм НР=103% (НР = 1297 руб.) СП=56% (СП = 705 руб.) | 0.16 | 36787.99 | 1129.4 | 5886 | 1250 | 181 | 47.06 | 7.53
|  |  | 100м трубопровода | 7809.99 | 55.36 |  |  | 9
150 | ТССЦ-302-0886 | Узлы укрупненные монтажные (трубопроводы) из стальных водогазопроводных неоцинкованных труб с гильзами для систем отопления диаметром 50 мм | -16 | 273.08 |  | -4369
м
151 | ТССЦ-302-0892 | Узлы укрупненные монтажные (трубопроводы) из стальных водогазопроводных оцинкованных труб с гильзами для водоснабжения диаметром 50 мм | 16 | 359.7 |  | 5755
м
152 | ТССЦ-301-1224 | Крепления для трубопроводов: кронштейны, планки, хомуты | 0.16 | 67.84 |  | 11
кг
153 | ТЕР-16-07-005-01 МДС81-35.2004 п.4.7 Козп=1,15 Кэм=1,25 | Гидравлическое испытание трубопроводов систем отопления, водопровода и горячего водоснабжения диаметром до 50 мм НР=103% (НР = 4256 руб.) СП=56% (СП = 2314 руб.) | 3.571 | 1250.26 | 57.12 | 4465 | 4132 | 204 | 5.76 | 20.57
|  |  | 100м трубопровода | 1157
154 | ТЕР-15-04-030-04 МДС81-35.2004 п.4.7 Козп=1,15 Кэм=1,25 | Масляная окраска металлических поверхностей решеток, переплетов, труб диаметром менее 50 мм и т.п., количество окрасок 2 НР=84% (НР = 2265 руб.) СП=37% (СП = 998 руб.) | 0.216 | 15500.99 | 37.43 | 3348 | 2696 | 8 | 81.72 | 17.65
|  |  | 100м2 окрашиваемой повер | 12482.59 | 2.9 |  |  | 1
155 | ТЕР-13-03-002-04 МДС81-35.2004 п.4.7 Козп=1,15 Кэм=1,25 | Огрунтовка металлических поверхностей за один раз грунтовкой ГФ-021 НР=73% (НР = 265 руб.) СП=48% (СП = 174 руб.) | 0.323 | 2146.58 | 42.32 | 693 | 362 | 14 | 6.11 | 1.97
|  |  | 100м2 окрашиваемой повер | 1121.6 | 2.18 |  |  | 1
156 | ТЕР-13-03-004-23 МДС81-35.2004 п.4.7 Козп=1,15 Кэм=1,25 ОП п.1.13.6 К=2 | Окраска металлических огрунтованных поверхностей краской БТ-177 серебристой (в два слоя) НР=73% (НР = 245 руб.) СП=48% (СП = 161 руб.) | 0.323 | 4725.19 | 115.62 | 1526 | 335 | 37 | 6.62 | 2.14
|  |  | 100м2 окрашиваемой повер | 1036.95 | 4.36 |  |  | 1
157 | ТЕР-26-01-010-02 МДС81-35.2004 п.4.7 Козп=1,15 Кэм=1,25 | Изоляция трубопроводов матами из стеклянного штапельного волокна НР=80% (НР = 7243 руб.) СП=48% (СП = 4346 руб.) | 2.48 | 5669.84 | 473.28 | 14061 | 9054 | 1174 | 21.68 | 53.76
|  |  | м3 изоляции | 3651.18
158 | ТССЦ-104-0500 | Плиты минераловатные "Тех Мат" ROCKWOOL | 4.092 | 4326 |  | 17702
м3
159 | ТЕРр-65-22-003 | Прочистка и промывка радиаторов отопления весом внутри здания НР=66% (НР = 8900 руб.) СП=40% (СП = 5394 руб.) | 0.42 | 34484.96 |  | 14484 | 13485 |  | 538.8 | 226.3
|  |  | 100приборов | 32107.15
160 | ТЕР-11-01-033-02 МДС81-35.2004 п.4.7 Козп=1,15 Кэм=1,25 | Устройство покрытий дощатых толщиной 36 мм НР=99% (НР = 5467 руб.) СП=51% (СП = 2816 руб.) | 0.48 | 60655.7 | 1576.69 | 29115 | 5416 | 757 | 76.72 | 36.82
|  |  | 100м2 покрытия | 11284.01 | 221.25 |  |  | 106
161 | ТЕР-15-04-025-03 МДС81-35.2004 п.4.7 Козп=1,15 Кэм=1,25 | Улучшенная окраска масляными составами по дереву полов НР=84% (НР = 3731 руб.) СП=37% (СП = 1644 руб.) | 0.48 | 14312.15 | 131.39 | 6870 | 4439 | 63 | 59.08 | 28.36
|  |  | 100м2 окрашиваемой повер | 9246.85 | 5.81 |  |  | 3
162 | ТЕР-18-07-001-02 МДС81-35.2004 п.4.7 Козп=1,15 Кэм=1,25 | Установка манометров с трехходовым краном - тепловой пункт НР=103% (НР = 178 руб.) СП=56% (СП = 97 руб.) | 4 | 619.35 |  | 2477 | 173 |  | 0.25 | 1.01
|  |  | компл | 43.25
163 | ТЕР-13-03-002-04 МДС81-35.2004 п.4.7 Козп=1,15 Кэм=1,25 | Огрунтовка металлических поверхностей за один раз грунтовкой ГФ-021 НР=73% (НР = 33 руб.) СП=48% (СП = 22 руб.) | 0.04 | 2146.58 | 42.32 | 86 | 45 | 2 | 6.11 | 0.24
|  |  | 100м2 окрашиваемой повер | 1121.6 | 2.18
164 | ТЕР-13-03-004-23 МДС81-35.2004 п.4.7 Козп=1,15 Кэм=1,25 ОП п.1.13.6 К=2 | Окраска металлических огрунтованных поверхностей краской БТ-177 серебристой (в два слоя) НР=73% (НР = 30 руб.) СП=48% (СП = 20 руб.) | 0.04 | 4725.19 | 115.62 | 189 | 41 | 5 | 6.62 | 0.26
|  |  | 100м2 окрашиваемой повер | 1036.95 | 4.36
165 | ТЕР-26-01-010-02 МДС81-35.2004 п.4.7 Козп=1,15 Кэм=1,25 | Изоляция трубопроводов матами из стеклянного штапельного волокна НР=80% (НР = 876 руб.) СП=48% (СП = 526 руб.) | 0.3 | 5669.84 | 473.28 | 1701 | 1095 | 142 | 21.68 | 6.5
|  |  | м3 изоляции | 3651.18
166 | ТССЦ-104-0500 | Плиты минераловатные "Тех Мат" ROCKWOOL | 0.495 | 4326 |  | 2141
м3
Итого: Система теплоснабжения |  |  |  |  | 236132 |  | 88012 | 5456 |  | 698.65
776
|  | Трудозатраты основных рабочих |  |  | 698.65
|  | Основная зарплата |  |  | 88012
|  | Эксплуатация машин |  |  | 5456
|  | в т.ч. зарплата машинистов |  |  | 776
|  | Материальные затраты |  |  | 141608
|  | Транспортировка |  |  | 1056
|  | Накладные расходы |  |  | 74695
|  | Сметная прибыль |  |  | 41716
|  | Итого |  |  | 352543
--Справочно--
|  | Итого с резервом |  | 1,02 | 359594
|  | Итого с НДС |  | 1,18 | 424321
Итого по смете: |  |  |  |  | 909156 |  | 310059 | 24790 |  | 2178.09
4297
|  | Трудозатраты основных рабочих |  |  | 2178.09
|  | Основная зарплата |  |  | 310059
|  | Эксплуатация машин |  |  | 24790
|  | в т.ч. зарплата машинистов |  |  | 4297
|  | Материальные затраты |  |  | 563071
|  | Транспортировка |  |  | 11236
|  | Накладные расходы |  |  | 269070
|  | Сметная прибыль |  |  | 148534
|  | Итого |  |  | 1326760
--Справочно--
|  | Итого с резервом |  | 1,02 | 1353295
|  | Итого с НДС |  | 1,18 | 1596888
Составил: