## Лист1
Система выпуска сметной документации A0 v. 2.4.18.2 Copyright InfoStroy Ltd.
УТВЕРЖДАЮ: |  | Приложение №
к договору Подряда №
ДЕФЕКТНАЯ ВЕДОМОСТЬ №
Капитальный ремонт общего имущества в многовартирном доме, расположенном по адресу: респ.Карелия, Лоухский р-н, пгт Лоухи, ул.Им. 23 Гвардейской стрелковой дивизии, д.16
№ п/п | Наименование работ | Единица измерения | Объем работ | Примечание
1 | 2 | 3 | 4 | 5
Конструкции и элементы фундаментов
1 | Ремонт штукатурки цоколя по камню и бетону с земли и лесов цементно-известковым раствором площадью отдельных мест до 5 м2 | м2 отремонтированной | 15.81
Конструкции и элементы фасадов
3 | Установка и разборка наружных инвентарных лесов высотой до 16 м трубчатых для прочих отделочных работ | м2 | 199
4 | Демонтаж дверных коробок в деревянных стенах рубленных | коробок | 2
5 | Снятие дверных полотен | м2 дверных полотен | 4.6
6 | Разборка обшивки неоштукатуренных деревянных стен | м2 стен | 30
7 | Обшивка каркасных стен досками обшивки | м2 обшивки стен (за в | 30
8 | Окраска силикатными красками за 2 раза ранее окрашенных фасадов по дереву с земли и лесов | м2 окрашиваемой повер | 199.3
9 | Устройство мелких покрытий (брандмауэры, парапеты, свесы и т.п.) из листовой оцинкованной стали (водоотлив на торцевых фасадах здания) | м2 покрытия | 15
10 | Устройство мелких покрытий (брандмауэры, парапеты, свесы и т.п.) из листовой оцинкованной стали - цокольная планка | м2 покрытия | 28.8
11 | Установка металлических дверных блоков в готовые проемы | м2 проема | 4.6
12 | Установка дверного доводчика к металлическим дверям | шт | 2
13 | Изготовление и установка чердачных дверей | м3 древесины в конструкц | 0.027
14 | Установка дверных приборов петли | шт приборов | 2
15 | Установка дверных приборов ручки-скобы | шт приборов | 2
16 | Установка дверных приборов замки | шт приборов | 2
17 | Отмостка
18 | Разработка грунта вручную в траншеях глубиной до 2 м без креплений с откосами, группа грунтов 2 | м3 грунта | 11.4
19 | Устройство основания под фундаменты песчаного | м3 основания | 7.6
20 | Устройство бетонной отмостки из бетона В15 | м3 бетона, бутобетона | 3.8
21 | Армирование подстилающих слоев и набетонок сетикой 5ВрI 150*150 | т | 0.14
22 | Крыльцо
23 | Ремонт крылец | м2 полотен | 10
24 | Разборка покрытий кровель из волнистых и полуволнистых асбестоцементных листов - козырьки входов | м2 покрытия | 13.8
25 | Разборка деревянных элементов конструкций крыш обрешетки из брусков с прозорами | м2 кровли | 13.8
26 | Устройство обрешетки с прозорами из досок и брусков под кровлю из черепицы | м2 | 13.8
27 | Устройство кровель из волнистых асбестоцементных листов унифицированного профиля по готовым прогонам | м2 кровли | 13.8
28 | Улучшенная масляная окраска ранее окрашенных стен за один раз с расчисткой старой краски до 35% | м2 окрашиваемой повер | 14.5
Конструкции и элементы крыш и кровли
29 | Разборка деревянных элементов конструкций крыш обрешетки из брусков с прозорами (частично) | м2 кровли | 175
30 | Укрепление стропильной системы | м3 древесины в конструкц | 0.55
31 | Огнебиозащитное покрытие деревянных конструкций составом "Пирилакс" любой модификации при помощи аэрозольно-капельного распыления для обеспечивания первой группы огнезащитной эффективности по НПБ 251 | м2 обрабатываемой пов | 344.4
32 | Устройство обрешетки с прозорами из досок и брусков под кровлю | м2 | 175
33 | Ремонт отдельных мест покрытия из асбоцементных листов | м2 покрытия | 175
34 | Разборка подшивки свесов (частично) | м2 подшивки | 8.5
35 | Подшивка свесов досками обшивки | м2 потолка | 8.5
36 | Улучшенная окраска масляными составами по дереву свесов | м2 окрашиваемой повер | 30.44
Система электроснабжения
Демонтаж
37 | Демонтаж кабеля | м | 57
38 | Демонтаж выключателей, розеток | шт | 2
39 | Демонтаж светильников с лампами накаливания | шт | 2
40 | Шкаф (пульт) управления навесной, высота, ширина и глубина до 600х600х350 мм (демонтаж оборудования) | шт | 2
41 | Автомат одно-, двух-, трехполюсный, устанавливаемый на конструкции на стене или колонне, на ток до 25 А (демонтаж оборудования) | шт | 9
42 | Отсоединение/присоединение электросчетчиков | шт | 5
Монтажные работы
43 | Шкаф (пульт) управления навесной, высота, ширина и глубина до 600х600х350 мм | шт | 2
44 | Автомат одно-, двух-, трехполюсный, устанавливаемый на конструкции на стене или колонне, на ток до 25 А | шт | 7
45 | Рубильник на плите с центральной или боковой рукояткой или управлением штангой, устанавливаемый на металлическом основании, однополюсный на ток до 250 А | шт | 2
46 | Провод по установленным стальным конструкциям и панелям, сечение до 16 мм2 | м | 8
47 | Светильник потолочный или настенный с креплением винтами или болтами для помещений с нормальными условиями среды, двухламповый | шт | 2
48 | Выключатель одноклавишный неутопленного типа при открытой проводке (в существующих зданиях и сооружениях, освобожденных от оборудования и других предметов, мешающих нормальному производству работ) | шт | 2
49 | Труба стальная по установленным конструкциям, по стенам с креплением скобами, диаметр до 25 мм | м | 31
50 | Труба стальная по установленным конструкциям, по стенам с креплением скобами, диаметр до 40 мм | м | 17
51 | Затягивание провода в проложенные трубы и металлические рукава первого одножильного или многожильного в общей оплетке, суммарное сечение до 2,5 мм2 | м | 12
52 | Затягивание провода в проложенные трубы и металлические рукава первого одножильного или многожильного в общей оплетке, суммарное сечение до 6 мм2 | м | 45
Материалы, не учтенные расценками
Пусконаладочные работы
53 | Выключатель однополюсный напряжением до 1 кВ с электромагнитным, тепловым или комбинированным расцепителем | шт | 7
54 | Выключатель однополюсный напряжением до 1 кВ с устройством защитного отключения | шт | 2
55 | Измерение сопротивления изоляции мегаомметром кабельных и других линий напряжением до 1 кВ, предназначенных для передачи электроэнергии к распределительным устройствам, щитам, шкафам, коммутационным аппаратам и электропотребителям | линия | 7
56 | Измерение активного, индуктивного сопротивлений и емкости электрических машин и аппаратов | измерение | 4
Система теплоснабжения
57 | Разборка покрытий полов дощатых | м2 покрытия | 2.3
58 | Разборка трубопроводов из водогазопроводных труб диаметром до 32 мм | м трубопровода | 153.8
59 | Врезка в действующие внутренние сети трубопроводов отопления и водоснабжения диаметром 50 мм | врезка | 2
60 | Прокладка трубопроводов отопления из стальных водогазопроводных неоцинкованных труб диаметром 15 мм | м трубопровода | 22.4
61 | Прокладка трубопроводов отопления из стальных водогазопроводных неоцинкованных труб диаметром 20 мм | м трубопровода | 65.7
62 | Прокладка трубопроводов отопления из стальных водогазопроводных неоцинкованных труб диаметром 32 мм | м трубопровода | 65.7
63 | Гидравлическое испытание трубопроводов систем отопления, водопровода и горячего водоснабжения диаметром до 50 мм | м трубопровода | 153.8
64 | Масляная окраска металлических поверхностей решеток, переплетов, труб диаметром менее 50 мм и т.п., количество окрасок 2 | м2 окрашиваемой повер | 21.28
65 | Огрунтовка металлических поверхностей за один раз грунтовкой ГФ-021 | м2 окрашиваемой повер | 1.55
66 | Окраска металлических огрунтованных поверхностей краской БТ-177 серебристой (в два слоя) | м2 окрашиваемой повер | 1.55
67 | Изоляция трубопроводов матами из стеклянного штапельного волокна | м3 изоляции | 0.08
68 | Прочистка и промывка радиаторов отопления внутри здания | приборов | 14
69 | Устройство покрытий дощатых толщиной 36 мм | м2 покрытия | 2.3
70 | Улучшенная окраска масляными составами по дереву полов | м2 окрашиваемой повер | 2.3
Составил: