## Лист1
Система выпуска сметной документации A0 v. 2.4.18.2 Copyright InfoStroy Ltd. | [8 empty] | Образец №4
УТВЕРЖДАЮ: |  |  |  |  | Приложение №
к договору Подряда №
"_____" ______________ 20__ г. |  |  |  |  | "_____" ______________ 20__ г.
Капитальный ремонт общего имущества в многовартирном доме, расположенном по адресу: респ.Карелия. Лоухский р-н, пгт Лоухи, ул.Им. 23 Гвардейской стрелковой дивизии, д.16
(наименование объекта)
ЛОКАЛЬНАЯ СМЕТА №
Капитальный ремонт общего имущества в многовартирном доме, расположенном по адресу: респ.Карелия. Лоухский р-н, пгт Лоухи, ул.Им. 23 Гвардейской стрелковой дивизии, д.16
Основание: |  | Дефектная ведомость
Сметная стоимость |  |  | 741801 |  | руб.
Средства на оплату труда |  |  | 149800 |  | руб.
Нормативная трудоемкость |  |  | 997 |  | чел. час.
Смета составлена в ценах 4 квартала 2015 года
№ п/п | Шифр и номер позиции норматива | Наименование работ и затрат | Количество и единица измерения | Стоимость единицы, руб. |  | Общая стоимость, руб. |  |  | Затраты труда рабочих, не занятых обслуживанием машин, чел-ч
|  |  |  | всего | эксплуата- ции машин | всего | оплаты труда | эксплуата- ции машин
|  |  |  | оплаты труда | в т. ч. оплаты труда |  |  | в т. ч. оплаты труда | на единицу | всего
1 | 2 | 3 | 4 | 5 | 6 | 7 | 8 | 9 | 10 | 11
Конструкции и элементы фундаментов
1 | ТЕРр-61-10-001 | Ремонт штукатурки гладких фасадов по камню и бетону с земли и лесов цементно-известковым раствором площадью отдельных мест до 5 м2 толщиной слоя до 20 мм НР=74%( НР= 3559 руб.) СП=40%( СП= 1924 руб.) | 0.1581 | 37238.29 | 10.22 | 5887 | 4809 | 2 | 201.84 | 31.91
|  |  | 100м2 отремонтированной | 30420.85
2 | 509-9900 | Строительный мусор | 0.7652
т
3 | ТЕРр-61-10-002 | Ремонт штукатурки гладких фасадов по камню и бетону с земли и лесов на каждые следующие 10 мм толщины слоя добавлять к расценке 61-10-1 НР=74%( НР= 1914 руб.) СП=40%( СП= 1035 руб.) | 0.1581 | 26578.19 | 15.55 | 4202 | 2587 | 2 | 108.54 | 17.16
|  |  | 100м2 отремонтированной | 16358.96
4 | 509-9900 | Строительный мусор | 0.3826
т
5 | ТССЦпг-03-21-001-08 | Перевозка грузов I класса автомобилями-самосвалами грузоподъемностью 10 т работающих вне карьера на расстояние до 8 км | 1.14 | 95.66 |  | 109
т груза
6 | Тарифы | Утилизация строительного мусора | 0.7 | 110.16 |  | 77
М3
|  | Трудозатраты основных рабочих |  |  | 49.07
|  | Основная зарплата с К=1,33*0,81=1,077 |  | 1,077 | 7965
|  | Эксплуатация машин с К=1,06 |  | 1,06 | 4
|  | Материальные затраты |  |  | 2766
|  | Транспортировка |  |  | 109
|  | Накладные расходы с К=1,33*0,81=1,077 |  | 1,077 | 5894
|  | Сметная прибыль с К=1,33*0,81=1,077 |  | 1,077 | 3187
|  | Итого |  |  | 19925
--Справочно--
|  | Итого с резервом |  | 1,02 | 20324
|  | Итого с НДС |  | 1,18 | 23982
Конструкции и элементы фасадов
7 | ТЕР-08-07-001-02 | Установка и разборка наружных инвентарных лесов высотой до 16 м трубчатых для прочих отделочных работ НР=103%( НР= 13283 руб.) СП=54%( СП= 6964 руб.) | 1.99 | 10149.33 | 63.3 | 20197 | 12896 | 126 | 43.5 | 86.57
|  |  | 100м2 вертикальной проек | 6480.42
8 | ТЕРр-56-09-003 | Демонтаж дверных коробок в деревянных стенах рубленных НР=77%( НР= 283 руб.) СП=50%( СП= 184 руб.) | 0.02 | 18380.87 |  | 368 | 368 |  | 134.1 | 2.68
|  |  | 100коробок | 18380.87
9 | 509-9900 | Строительный мусор | 0.048
т
10 | ТЕРр-56-10-001 | Снятие дверных полотен НР=77%( НР= 176 руб.) СП=50%( СП= 115 руб.) | 0.046 | 4972.81 |  | 229 | 229 |  | 36.28 | 1.67
|  |  | 100м2 дверных полотен | 4972.81
11 | 509-9900 | Строительный мусор | 0.0543
т
12 | ТЕРр-53-01-001 | Разборка обшивки неоштукатуренных деревянных стен НР=77%( НР= 394 руб.) СП=56%( СП= 287 руб.) | 0.3 | 2062.54 | 458.81 | 619 | 481 | 138 | 12.3 | 3.69
|  |  | 100м2 стен | 1603.73 | 104.83 |  |  | 31
13 | 509-9900 | Строительный мусор | 0.282
т
14 | ТЕР-10-01-012-01 МДС81-35.2004 п.4.7 Козп=1,15 Кэм=1,25 | Обшивка каркасных стен досками обшивки НР=95%( НР= 1773 руб.) СП=43%( СП= 802 руб.) | 0.3 | 25874.38 | 635.65 | 7762 | 1866 | 191 | 41.75 | 12.52
|  |  | 100м2 обшивки стен (за в | 6219
15 | ТЕРр-62-24-007 | Окраска силикатными красками за 2 раза ранее окрашенных фасадов по дереву с земли и лесов НР=71%( НР= 2883 руб.) СП=40%( СП= 1624 руб.) | 1.993 | 2571.64 | 36.17 | 5125 | 4061 | 72 | 13.52 | 26.95
|  |  | 100м2 окрашиваемой повер | 2037.74
16 | 101-3486 4 квартал 2015 | Краска фасадная | 0.0558 | 171734.44 |  | 9583
т
17 | ТЕР-12-01-010-01 МДС81-35.2004 п.4.7 Козп=1,15 Кэм=1,25 | Устройство мелких покрытий (брандмауэры, парапеты, свесы и т.п.) из листовой оцинкованной стали (водоотлив на торцевых фасадах здания) НР=96%( НР= 2755 руб.) СП=44%( СП= 1263 руб.) | 0.15 | 51073.18 | 319.77 | 7661 | 2861 | 48 | 129.66 | 19.45
|  |  | 100м2 покрытия | 19071.79 | 58.26 |  |  | 9
18 | ТЕР-12-01-010-01 МДС81-35.2004 п.4.7 Козп=1,15 Кэм=1,25 | Устройство мелких покрытий (брандмауэры, парапеты, свесы и т.п.) из листовой оцинкованной стали - цокольная планка НР=101%( НР= 5565 руб.) СП=44%( СП= 2424 руб.) | 0.288 | 51073.18 | 319.77 | 14709 | 5493 | 92 | 129.66 | 37.34
|  |  | 100м2 покрытия | 19071.79 | 58.26 |  |  | 17
19 | ТЕР-09-04-012-01 МДС81-35.2004 п.4.7 Козп=1,15 Кэм=1,25 | Установка металлических дверных блоков в готовые проемы НР=76%( НР= 1651 руб.) СП=58%( СП= 1260 руб.) | 4.6 | 966.77 | 220.72 | 4447 | 2172 | 1015 | 2.76 | 12.7
|  |  | м2 проема | 472.05
20 | Прайс | Блоки дверные металлические | 4.6 | 3345.25 |  | 15388
М2
21 | 101-0888 4 квартал 2015 | Скобяные изделия для блоков входных дверей в здание двупольных | 1.472 | 1105.2 |  | 1627
компл
22 | ТЕР-09-04-012-02 МДС81-35.2004 п.4.7 Козп=1,15 Кэм=1,25 | Установка дверного доводчика к металлическим дверям НР=76%( НР= 331 руб.) СП=58%( СП= 253 руб.) | 2 | 243.65 | 19.88 | 487 | 436 | 40 | 1.28 | 2.55
|  |  | шт | 218.41
23 | Прайс | Доводчик | 2 | 1403.8 |  | 2808
ШТ
24 | ТЕР-10-01-010-01 МДС81-35.2004 п.4.7 Козп=1,15 Кэм=1,25 | Изготовление и установка чердачных дверей НР=99%( НР= 100 руб.) СП=43%( СП= 43 руб.) | 0.027 | 12519.92 | 421.99 | 338 | 101 | 11 | 25.88 | 0.7
|  |  | м3 древесины в конструкц | 3742.02
25 | ТЕРр-56-12-001 | Установка дверных приборов петли НР=77%( НР= 136 руб.) СП=50%( СП= 88 руб.) | 0.02 | 12364.29 |  | 247 | 176 |  | 99.6 | 1.99
|  |  | 100шт приборов | 8789.97
26 | ТЕРр-56-12-003 | Установка дверных приборов ручки-скобы НР=77%( НР= 45 руб.) СП=50%( СП= 29 руб.) | 0.02 | 8752.19 |  | 175 | 58 |  | 32.76 | 0.66
|  |  | 100шт приборов | 2891.16
27 | ТЕРр-56-12-005 | Установка дверных приборов замки НР=77%( НР= 99 руб.) СП=50%( СП= 65 руб.) | 0.02 | 30035.41 |  | 601 | 129 |  | 73.2 | 1.46
|  |  | 100шт приборов | 6460.12
28 | ТССЦпг-01-01-001-41 | Погрузка при автомобильных перевозках мусора строительного с погрузкой вручную | 0.48 | 498.36 |  | 239
т груза
29 | ТССЦпг-03-21-001-08 | Перевозка грузов I класса автомобилями-самосвалами грузоподъемностью 10 т работающих вне карьера на расстояние до 8 км | 0.48 | 95.66 |  | 46
т груза
30 | Тарифы | Утилизация строительного мусора | 1 | 110.16 |  | 110
М3
31 |  | Отмостка
32 | ТЕР-01-02-057-02 МДС81-35.2004 п.4.7 Козп=1,15 Кэм=1,25 | Разработка грунта вручную в траншеях глубиной до 2 м без креплений с откосами, группа грунтов 2 НР=67%( НР= 1821 руб.) СП=31%( СП= 843 руб.) | 0.114 | 23837.73 |  | 2718 | 2718 |  | 177.1 | 20.19
|  |  | 100м3 грунта | 23837.73
33 | ТЕР-08-01-002-01 МДС81-35.2004 п.4.7 Козп=1,15 Кэм=1,25 | Устройство основания под фундаменты песчаного НР=103%( НР= 3429 руб.) СП=54%( СП= 1798 руб.) | 7.6 | 619.53 | 242.82 | 4708 | 2831 | 1845 | 2.65 | 20.1
|  |  | м3 основания | 372.53 | 65.52 |  |  | 498
34 | 408-0122 4 квартал 2015 | Песок природный для строительных работ средний | 9.12 | 423.39 |  | 3861
м3
35 | ТЕР-06-01-001-01 МДС81-35.2004 п.4.7 Козп=1,15 Кэм=1,25 | Устройство бетонной отмостки из бетона В15 НР=89%( НР= 1119 руб.) СП=44%( СП= 553 руб.) | 0.038 | 59589.16 | 22047.8 | 2264 | 1058 | 838 | 207 | 7.87
|  |  | 100м3 бетона, бутобетона | 27862.28 | 5240.27 |  |  | 199
36 | 401-0006 4 квартал 2015 | Бетон тяжелый, класс В15 (М200) | 3.876 | 3652.47 |  | 14157
м3
37 | ТЕР-06-01-015-10 МДС81-35.2004 п.4.7 Козп=1,15 Кэм=1,25 | Армирование подстилающих слоев и набетонок сетикой 5ВрI 150*150 НР=89%( НР= 283 руб.) СП=44%( СП= 140 руб.) | 0.14 | 4044.53 | 452.5 | 566 | 311 | 63 | 14.54 | 2.04
|  |  | т | 2220.33 | 46.65 |  |  | 7
38 | 204-0097 4 квартал 2015 | Сетка сварная из холоднотянутой проволоки 4-5 мм | 0.14 | 35823.54 |  | 5015
т
39 |  | Крыльцо
40 | ТЕРр-68-27-002 | Ремонт крылец НР=97%( НР= 1558 руб.) СП=48%( СП= 771 руб.) | 0.1 | 21837.61 | 90.43 | 2184 | 1606 | 9 | 107.8 | 10.78
|  |  | 100м2 полотен | 16059.56
41 | 509-9900 | Строительный мусор | 0.047
т
42 | ТЕР-46-04-008-04 | Разборка покрытий кровель из волнистых и полуволнистых асбестоцементных листов - козырьки входов НР=93%( НР= 274 руб.) СП=48%( СП= 142 руб.) | 0.138 | 2307.12 | 167.02 | 318 | 295 | 23 | 15.9 | 2.19
|  |  | 100м2 покрытия | 2140.1
43 | 509-9900 | Строительный мусор | 0.1518
т
44 | ТЕРр-58-01-001 | Разборка деревянных элементов конструкций крыш обрешетки из брусков с прозорами НР=77%( НР= 233 руб.) СП=52%( СП= 157 руб.) | 0.138 | 2520.92 | 442.96 | 348 | 287 | 61 | 15.16 | 2.09
|  |  | 100м2 кровли | 2077.96 | 107.16 |  |  | 15
45 | 509-9900 | Строительный мусор | 0.1932
т
46 | ТЕРр-58-12-004 | Устройство обрешетки с прозорами из досок и брусков под кровлю из черепицы НР=77%( НР= 239 руб.) СП=52%( СП= 161 руб.) | 0.138 | 7674.33 | 81.36 | 1059 | 308 | 11 | 18.41 | 2.54
|  |  | 100м2 | 2233.2 | 16.45 |  |  | 2
47 | ТЕР-12-01-007-03 МДС81-35.2004 п.4.7 Козп=1,15 Кэм=1,25 | Устройство кровель из волнистых асбестоцементных листов унифицированного профиля по готовым прогонам НР=101%( НР= 1160 руб.) СП=44%( СП= 506 руб.) | 0.138 | 15797.1 | 1422.58 | 2180 | 1117 | 196 | 54.31 | 7.5
|  |  | 100м2 кровли | 8091.52 | 229.96 |  |  | 32
48 | 101-0036 4 квартал 2015 | Листы асбестоцементные волнистые унифицированного профиля 54/200 толщиной 7,5 мм | 17.94 | 122.2 |  | 2192
м2
49 | ТЕРр-62-07-002 | Улучшенная масляная окраска ранее окрашенных стен за один раз с расчисткой старой краски до 35% НР=75%( НР= 730 руб.) СП=40%( СП= 389 руб.) | 0.145 | 9746.76 | 82.37 | 1413 | 970 | 12 | 44.9 | 6.51
|  |  | 100м2 окрашиваемой повер | 6688.93 | 23.23 |  |  | 3
|  | Трудозатраты основных рабочих |  |  | 292.73
|  | Основная зарплата с К=1,33*0,81=1,077 |  | 1,077 | 46126
|  | Эксплуатация машин с К=1,06 |  | 1,06 | 5078
|  | в т.ч. зарплата машинистов с К=1,33*0,81=1,077 |  | 1,077 | 876
|  | Материальные затраты |  |  | 87845
|  | Транспортировка |  |  | 285
|  | Накладные расходы с К=1,33*0,81=1,077 |  | 1,077 | 43425
|  | Сметная прибыль с К=1,33*0,81=1,077 |  | 1,077 | 22467
|  | Итого |  |  | 205226
--Справочно--
|  | Итого с резервом |  | 1,02 | 209331
|  | Итого с НДС |  | 1,18 | 247011
Конструкции и элементы крыш и кровли
50 | ТЕРр-58-01-001 | Разборка деревянных элементов конструкций крыш обрешетки из брусков с прозорами (частично) НР=77%( НР= 2945 руб.) СП=52%( СП= 1989 руб.) | 1.75 | 2520.92 | 442.96 | 4412 | 3637 | 775 | 15.16 | 26.53
|  |  | 100м2 кровли | 2077.96 | 107.16 |  |  | 188
51 | 509-9900 | Строительный мусор | 2.45
т
52 | ТЕР-10-01-002-01 МДС81-35.2004 п.4.7 Козп=1,15 Кэм=1,25 | Укрепление стропильной системы НР=99%( НР= 2186 руб.) СП=43%( СП= 949 руб.) | 0.55 | 14068.97 | 455.85 | 7738 | 2184 | 251 | 27.7 | 15.24
|  |  | м3 древесины в конструкц | 3970.28 | 43.74 |  |  | 24
53 | ТЕР-26-02-018-01 МДС81-35.2004 п.4.7 Козп=1,15 Кэм=1,25 | Огнебиозащитное покрытие деревянных конструкций составом "Пирилакс" любой модификации при помощи аэрозольно-капельного распыления для обеспечивания первой группы огнезащитной эффективности по НПБ 251 НР=84%( НР= 7148 руб.) СП=48%( СП= 4085 руб.) | 3.444 | 3093.7 | 607.89 | 10655 | 8389 | 2094 | 14.85 | 51.13
|  |  | 100м2 обрабатываемой пов | 2435.9 | 35.03 |  |  | 121
54 | 113-8071 4 квартал 2015 | Антисептик-антипирен «ПИРИЛАКС 3000» для древесины | 110.8968 | 195.91 |  | 21726
кг
55 | ТЕРр-58-12-004 | Устройство обрешетки с прозорами из досок и брусков под кровлю НР=77%( НР= 3031 руб.) СП=52%( СП= 2047 руб.) | 1.75 | 7674.33 | 81.36 | 13430 | 3908 | 142 | 18.41 | 32.22
|  |  | 100м2 | 2233.2 | 16.45 |  |  | 29
56 | ТЕРр-58-06-002 | Ремонт отдельных мест покрытия из асбоцементных листов НР=77%( НР= 19518 руб.) СП=52%( СП= 13181 руб.) | 1.75 | 32244.48 | 3168.18 | 56428 | 24402 | 5544 | 94.8 | 165.9
|  |  | 100м2 покрытия | 13943.85 | 540.29 |  |  | 946
57 | 509-9900 | Строительный мусор | 4.1125
т
58 | ТЕРр-54-03-001 | Разборка подшивки свесов (частично) НР=76%( НР= 255 руб.) СП=64%( СП= 215 руб.) | 0.085 | 3988.9 | 224.59 | 339 | 320 | 19 | 28.87 | 2.45
|  |  | 100м2 подшивки | 3764.31 | 186.29 |  |  | 16
59 | 509-9900 | Строительный мусор | 0.2032
т
60 | ТЕР-10-01-022-01 МДС81-35.2004 п.4.7 Козп=1,15 Кэм=1,25 | Подшивка свесов досками обшивки НР=99%( НР= 832 руб.) СП=43%( СП= 361 руб.) | 0.085 | 30010.23 | 756.4 | 2551 | 835 | 64 | 65.93 | 5.6
|  |  | 100м2 потолка | 9821.93 | 58.26 |  |  | 5
61 | ТЕР-15-04-025-02 МДС81-35.2004 п.4.7 Козп=1,15 Кэм=1,25 | Улучшенная окраска масляными составами по дереву свесов НР=84%( НР= 3282 руб.) СП=37%( СП= 1446 руб.) | 0.3044 | 17996.74 | 127.86 | 5478 | 3906 | 39 | 81.98 | 24.96
|  |  | 100м2 окрашиваемой повер | 12832.58 | 2.9 |  |  | 1
62 | ТССЦпг-01-01-001-41 | Погрузка при автомобильных перевозках мусора строительного с погрузкой вручную | 6.76 | 507.77 |  | 3433
т груза
63 | ТССЦпг-03-21-001-08 | Перевозка грузов I класса автомобилями-самосвалами грузоподъемностью 10 т работающих вне карьера на расстояние до 8 км | 6.76 | 95.66 |  | 647
т груза
64 | Тарифы | Утилизация строительного мусора | 4.22 | 110.16 |  | 465
М3
|  | Трудозатраты основных рабочих |  |  | 324.03
|  | Основная зарплата с К=1,33*0,81=1,077 |  | 1,077 | 51245
|  | Эксплуатация машин с К=1,06 |  | 1,06 | 9464
|  | в т.ч. зарплата машинистов с К=1,33*0,81=1,077 |  | 1,077 | 1432
|  | Материальные затраты |  |  | 66713
|  | Транспортировка |  |  | 4080
|  | Накладные расходы с К=1,33*0,81=1,077 |  | 1,077 | 42215
|  | Сметная прибыль с К=1,33*0,81=1,077 |  | 1,077 | 26142
|  | Итого |  |  | 199859
--Справочно--
|  | Итого с резервом |  | 1,02 | 203856
|  | Итого с НДС |  | 1,18 | 240550
Система электроснабжения
Демонтаж
65 | ТЕРр-67-03-001 | Демонтаж кабеля НР=80%( НР= 592 руб.) СП=52%( СП= 385 руб.) | 0.57 | 1300.32 | 2.81 | 741 | 739 | 2 | 9.64 | 5.49
|  |  | 100м | 1297.51 | 2.32 |  |  | 1
66 | ТЕРр-67-04-001 | Демонтаж выключателей, розеток НР=80%( НР= 13 руб.) СП=52%( СП= 8 руб.) | 0.02 | 786.11 |  | 16 | 16 |  | 5.84 | 0.12
|  |  | 100шт | 786.11
67 | ТЕРр-67-04-003 | Демонтаж светильников с лампами накаливания НР=80%( НР= 14 руб.) СП=52%( СП= 9 руб.) | 0.02 | 859.15 | 8.42 | 17 | 17 |  | 6.32 | 0.13
|  |  | 100шт | 850.73 | 6.97
68 | ТЕРм-08-03-573-04 МДС 81-37.2004 п.3.2.1 Козп=0,3 Кэм=0,3 Кмат=0 | Шкаф (пульт) управления навесной, высота, ширина и глубина до 600х600х350 мм (демонтаж оборудования, не предназначенного для дальнейшего использования (предназначено в лом) без разборки и резки на части) НР=89%( НР= 246 руб.) СП=52%( СП= 144 руб.) | 2 | 211.73 | 90.11 | 423 | 243 | 180 | 0.71 | 1.42
|  |  | шт | 121.62 | 16.34 |  |  | 33
69 | ТЕРм-08-03-526-01 МДС 81-37.2004 п.3.2.1 Козп=0,3 Кэм=0,3 Кмат=0 | Автомат одно-, двух-, трехполюсный, устанавливаемый на конструкции на стене или колонне, на ток до 25 А (демонтаж оборудования, не предназначенного для дальнейшего использования (предназначено в лом) без разборки и резки на части) НР=89%( НР= 615 руб.) СП=52%( СП= 359 руб.) | 9 | 78.88 | 2.08 | 710 | 691 | 19 | 0.47 | 4.21
|  |  | шт | 76.8
70 | ТЕРр-67-10-001 | Отсоединение/присоединение электросчетчиков НР=80%( НР= 580 руб.) СП=52%( СП= 377 руб.) | 0.05 | 14508.29 | 19.65 | 725 | 724 | 1 | 87.3 | 4.37
|  |  | 100шт | 14488.64 | 16.26 |  |  | 1
71 | ТССЦпг-01-01-001-41 | Погрузка при автомобильных перевозках мусора строительного с погрузкой вручную | 0.1 | 507.77 |  | 51
т груза
72 | ТССЦпг-03-21-001-08 | Перевозка грузов I класса автомобилями-самосвалами грузоподъемностью 10 т работающих вне карьера на расстояние до 8 км | 0.1 | 95.66 |  | 10
т груза
73 | Тарифы | Утилизация строительного мусора | 1 | 110.16 |  | 110
М3
Монтажные работы
74 | ТЕРм-08-03-573-04 МДС 81-35.2004 п.4.6; прил.1 тб.2 п.1 Козп=1.2 Кэм=1,2 | Шкаф (пульт) управления навесной, высота, ширина и глубина до 600х600х350 мм (в существующих зданиях и сооружениях, освобожденных от оборудования и других предметов, мешающих нормальному производству работ) НР=89%( НР= 983 руб.) СП=52%( СП= 574 руб.) | 2 | 865.55 | 360.42 | 1731 | 973 | 721 | 2.84 | 5.69
|  |  | шт | 486.48 | 65.34 |  |  | 131
75 | ТЕРм-08-03-526-01 МДС 81-35.2004 п.4.6; прил.1 тб.2 п.1 Козп=1.2 Кэм=1,2 | Автомат одно-, двух-, трехполюсный, устанавливаемый на конструкции на стене или колонне, на ток до 25 А (в существующих зданиях и сооружениях, освобожденных от оборудования и других предметов, мешающих нормальному производству работ) НР=89%( НР= 1914 руб.) СП=52%( СП= 1118 руб.) | 7 | 530.75 | 8.31 | 3715 | 2150 | 58 | 1.87 | 13.1
|  |  | шт | 307.19
76 | ТЕРм-08-03-521-01 МДС 81-35.2004 п.4.6; прил.1 тб.2 п.1 Козп=1.2 Кэм=1,2 | Рубильник на плите с центральной или боковой рукояткой или управлением штангой, устанавливаемый на металлическом основании, однополюсный на ток до 250 А (в существующих зданиях и сооружениях, освобожденных от оборудования и других предметов, мешающих нормальному производству работ) НР=89%( НР= 464 руб.) СП=52%( СП= 271 руб.) | 2 | 301.27 | 1.43 | 603 | 521 | 3 | 1.42 | 2.83
|  |  | шт | 260.14
77 | ТЕРм-08-02-405-01 МДС 81-35.2004 п.4.6; прил.1 тб.2 п.1 Козп=1.2 Кэм=1,2 | Провод по установленным стальным конструкциям и панелям, сечение до 16 мм2 (в существующих зданиях и сооружениях, освобожденных от оборудования и других предметов, мешающих нормальному производству работ) НР=89%( НР= 428 руб.) СП=52%( СП= 250 руб.) | 0.08 | 7066.6 | 730.98 | 565 | 477 | 58 | 36.77 | 2.94
|  |  | 100м | 5963.36 | 44.78 |  |  | 4
78 | ТЕРм-08-03-593-07 МДС 81-35.2004 п.4.6; прил.1 тб.2 п.1 Козп=1.2 Кэм=1,2 | Светильник потолочный или настенный с креплением винтами или болтами для помещений с нормальными условиями среды, двухламповый (в существующих зданиях и сооружениях, освобожденных от оборудования и других предметов, мешающих нормальному производству работ) НР=89%( НР= 290 руб.) СП=52%( СП= 170 руб.) | 0.02 | 22286.37 | 2730.7 | 446 | 320 | 55 | 93.7 | 1.87
|  |  | 100шт | 16026.25 | 301.78 |  |  | 6
79 | ТЕРм-08-03-591-01 МДС 81-35.2004 п.4.6; прил.1 тб.2 п.1 Козп=1.2 Кэм=1,2 | Выключатель одноклавишный неутопленного типа при открытой проводке (в существующих зданиях и сооружениях, освобожденных от оборудования и других предметов, мешающих нормальному производству работ) НР=89%( НР= 116 руб.) СП=52%( СП= 68 руб.) | 0.02 | 7350.89 | 106.06 | 147 | 130 | 2 | 37.92 | 0.76
|  |  | 100шт | 6486.08 | 8.36
80 | ТЕРм-08-02-407-01 МДС 81-35.2004 п.4.6; прил.1 тб.2 п.1 Козп=1.2 Кэм=1,2 | Труба стальная по установленным конструкциям, по стенам с креплением скобами, диаметр до 25 мм (в существующих зданиях и сооружениях, освобожденных от оборудования и других предметов, мешающих нормальному производству работ) НР=89%( НР= 1353 руб.) СП=52%( СП= 790 руб.) | 0.31 | 8031.84 | 1238.49 | 2490 | 1487 | 384 | 29.57 | 9.17
|  |  | 100м | 4795.61 | 106.29 |  |  | 33
81 | ТЕРм-08-02-407-02 МДС 81-35.2004 п.4.6; прил.1 тб.2 п.1 Козп=1.2 Кэм=1,2 | Труба стальная по установленным конструкциям, по стенам с креплением скобами, диаметр до 40 мм (в существующих зданиях и сооружениях, освобожденных от оборудования и других предметов, мешающих нормальному производству работ) НР=89%( НР= 1005 руб.) СП=52%( СП= 587 руб.) | 0.17 | 10327.35 | 1865.57 | 1756 | 1099 | 317 | 39.84 | 6.77
|  |  | 100м | 6461.52 | 178.94 |  |  | 30
82 | ТЕРм-08-02-412-01 МДС 81-35.2004 п.4.6; прил.1 тб.2 п.1 Козп=1.2 Кэм=1,2 | Затягивание провода в проложенные трубы и металлические рукава первого одножильного или многожильного в общей оплетке, суммарное сечение до 2,5 мм2 (в существующих зданиях и сооружениях, освобожденных от оборудования и других предметов, мешающих нормальному производству работ) НР=89%( НР= 93 руб.) СП=52%( СП= 55 руб.) | 0.12 | 975.93 | 23.59 | 117 | 105 | 3 | 5.39 | 0.65
|  |  | 100м | 873.81 | 2.79
83 | ТЕРм-08-02-412-02 МДС 81-35.2004 п.4.6; прил.1 тб.2 п.1 Козп=1.2 Кэм=1,2 | Затягивание провода в проложенные трубы и металлические рукава первого одножильного или многожильного в общей оплетке, суммарное сечение до 6 мм2 (в существующих зданиях и сооружениях, освобожденных от оборудования и других предметов, мешающих нормальному производству работ) НР=89%( НР= 423 руб.) СП=52%( СП= 247 руб.) | 0.45 | 1195.74 | 47.12 | 538 | 472 | 21 | 6.47 | 2.91
|  |  | 100м | 1049.1 | 5.58 |  |  | 3
Материалы, не учтенные расценками
84 | Прайс | Щит ЩРН-24з IP54 | 2 | 2040 |  | 4080
ШТ
85 | Прайс | Выключатель автоматический однополюсный 16А С iC60N | 5 | 274.88 |  | 1374
ШТ
86 | Прайс | Выключатель автоматический однополюсный 10А С iC60N | 2 | 259.32 |  | 519
ШТ
87 | Прайс | Выключатель нагрузки iSW 2П 100A | 2 | 1670.9 |  | 3342
ШТ
88 | 502-0501 4 квартал 2015 | Провода силовые для электрических установок на напряжение до 450 В с медной жилой марки ПВ1, сечением 6 мм2 | 0.0082 | 22162.36 |  | 182
1000м
89 | Прайс | Светильник НПП-03-2х40-003 с лампами | 2 | 1040.75 |  | 2082
ШТ
90 | Прайс | Выключатель одноклавишный для открытой проводки с индикацией | 2 | 88.17 |  | 176
ШТ
91 | Прайс | Коробка распаячная наружная 70х70х40 | 2 | 30.69 |  | 61
ШТ
92 | 103-0050 3 квартал 2015 | Трубы стальные сварные водогазопроводные с резьбой оцинкованные обыкновенные, диаметр условного прохода 20 мм, толщина стенки 2,8 мм | 31.93 | 95.92 |  | 3063
м
93 | 103-0052 3 квартал 2015 | Трубы стальные сварные водогазопроводные с резьбой оцинкованные обыкновенные, диаметр условного прохода 32 мм, толщина стенки 3,2 мм | 17.51 | 162.73 |  | 2849
м
94 | 501-8476 3 квартал 2015 | Кабель силовой с медными жилами с поливинилхлоридной изоляцией и оболочкой, не распространяющий горение, с низким дымо- и газовыделением марки ВВГнг-LS, с числом жил - 2 и сечением 1,5 мм2 | 0.0031 | 16164.41 |  | 50
1000м
95 | 501-8482 3 квартал 2015 | Кабель силовой с медными жилами с поливинилхлоридной изоляцией и оболочкой, не распространяющий горение, с низким дымо- и газовыделением марки ВВГнг-LS, с числом жил - 3 и сечением 1,5 мм2 | 0.0092 | 20296.27 |  | 187
1000м
96 | 501-8484 3 квартал 2015 | Кабель силовой с медными жилами с поливинилхлоридной изоляцией и оболочкой, не распространяющий горение, с низким дымо- и газовыделением марки ВВГнг-LS, с числом жил - 3 и сечением 4 мм2 | 0.0265 | 54984.92 |  | 1457
1000м
97 | 501-8485 3 квартал 2015 | Кабель силовой с медными жилами с поливинилхлоридной изоляцией и оболочкой, не распространяющий горение, с низким дымо- и газовыделением марки ВВГнг-LS, с числом жил - 3 и сечением 6 мм2 | 0.0194 | 63248.64 |  | 1227
1000м
Пусконаладочные работы
98 | ТЕРп-01-03-001-01 | Выключатель однополюсный напряжением до 1 кВ с электромагнитным, тепловым или комбинированным расцепителем НР=61%( НР= 941 руб.) СП=32%( СП= 494 руб.) | 7 | 220.41 |  | 1543 | 1543 |  | 1.36 | 9.52
|  |  | шт | 220.41
99 | ТЕРп-01-03-001-02 | Выключатель однополюсный напряжением до 1 кВ с устройством защитного отключения НР=61%( НР= 356 руб.) СП=32%( СП= 187 руб.) | 2 | 291.71 |  | 583 | 583 |  | 1.8 | 3.6
|  |  | шт | 291.71
100 | ТЕРп-01-11-028-01 | Измерение сопротивления изоляции мегаомметром кабельных и других линий напряжением до 1 кВ, предназначенных для передачи электроэнергии к распределительным устройствам, щитам, шкафам, коммутационным аппаратам и электропотребителям НР=61%( НР= 302 руб.) СП=32%( СП= 158 руб.) | 7 | 70.71 |  | 495 | 495 |  | 0.32 | 2.24
|  |  | линия | 70.71
101 | ТЕРп-01-11-022-01 | Измерение активного, индуктивного сопротивлений и емкости электрических машин и аппаратов НР=61%( НР= 215 руб.) СП=32%( СП= 113 руб.) | 4 | 88.28 |  | 353 | 353 |  | 0.4 | 1.6
|  |  | измерение | 88.28
|  | Трудозатраты основных рабочих |  |  | 79.39
|  | Основная зарплата с К=1,33*0,81=1,077 |  | 1,077 | 14150
|  | Эксплуатация машин с К=1,06 |  | 1,06 | 1933
|  | в т.ч. зарплата машинистов с К=1,33*0,81=1,077 |  | 1,077 | 261
|  | Материальные затраты |  |  | 23511
|  | Транспортировка |  |  | 61
|  | Накладные расходы с К=1,33*0,81=1,077 |  | 1,077 | 11786
|  | Сметная прибыль с К=1,33*0,81=1,077 |  | 1,077 | 6854
|  | Итого |  |  | 58295
--Справочно--
|  | Итого с резервом |  | 1,02 | 59461
|  | Итого с НДС |  | 1,18 | 70164
Система теплоснабжения
102 | ТЕР-46-04-010-02 | Разборка покрытий полов дощатых НР=93%( НР= 106 руб.) СП=48%( СП= 55 руб.) | 0.023 | 5133.89 | 1024.58 | 118 | 94 | 24 | 30.53 | 0.7
|  |  | 100м2 покрытия | 4109.31 | 850.15 |  |  | 20
103 | 509-9900 | Строительный мусор | 0.046
т
104 | ТЕРр-65-01-001 | Разборка трубопроводов из водогазопроводных труб диаметром до 32 мм НР=69%( НР= 5296 руб.) СП=40%( СП= 3070 руб.) | 1.538 | 5402 | 56.33 | 8308 | 7639 | 87 | 34.66 | 53.31
|  |  | 100м трубопровода | 4967.15 | 23.23 |  |  | 36
105 | 509-9899 | Строительный мусор и масса возвратных материалов | 0.3384
т
106 | ТССЦпг-01-01-001-41 | Погрузка при автомобильных перевозках мусора строительного с погрузкой вручную | 0.38 | 507.77 |  | 193
т груза
107 | ТССЦпг-03-21-001-08 | Перевозка грузов I класса автомобилями-самосвалами грузоподъемностью 10 т работающих вне карьера на расстояние до 8 км | 0.38 | 95.66 |  | 36
т груза
108 | Тарифы | Утилизация строительного мусора | 1 | 129.99 |  | 130
М3
109 | ТЕР-16-07-003-06 МДС81-35.2004 п.4.7 Козп=1,15 Кэм=1,25 | Врезка в действующие внутренние сети трубопроводов отопления и водоснабжения диаметром 50 мм НР=108%( НР= 2657 руб.) СП=56%( СП= 1378 руб.) | 2 | 1292.21 | 65.07 | 2584 | 2454 | 130 | 7.39 | 14.79
|  |  | врезка | 1227.14 | 2.9 |  |  | 6
110 | ТЕР-16-02-001-01 МДС81-35.2004 п.4.7 Козп=1,15 Кэм=1,25 | Прокладка трубопроводов отопления из стальных водогазопроводных неоцинкованных труб диаметром 15 мм НР=108%( НР= 1534 руб.) СП=56%( СП= 795 руб.) | 0.224 | 22166.36 | 593.67 | 4965 | 1410 | 133 | 37.92 | 8.49
|  |  | 100м трубопровода | 6292.64 | 43.74 |  |  | 10
111 | 302-0881 4 квартал 2015 | Узлы укрупненные монтажные (трубопроводы) из стальных водогазопроводных неоцинкованных труб с гильзами для систем отопления диаметром 15 мм | -22.4 | 151.5 |  | -3394
м
112 | 302-0887 4 квартал 2015 | Узлы укрупненные монтажные (трубопроводы) из стальных водогазопроводных оцинкованных труб с гильзами для водоснабжения диаметром 15 мм | 22.4 | 195.55 |  | 4380
м
113 | 301-1224 4 квартал 2015 | Крепления для трубопроводов: кронштейны, планки, хомуты | 0.224 | 67.84 |  | 15
кг
114 | ТЕР-16-02-001-02 МДС81-35.2004 п.4.7 Козп=1,15 Кэм=1,25 | Прокладка трубопроводов отопления из стальных водогазопроводных неоцинкованных труб диаметром 20 мм НР=108%( НР= 4496 руб.) СП=56%( СП= 2331 руб.) | 0.657 | 22050.59 | 593.67 | 14487 | 4134 | 390 | 37.92 | 24.91
|  |  | 100м трубопровода | 6292.64 | 43.74 |  |  | 29
115 | 302-0882 4 квартал 2015 | Узлы укрупненные монтажные (трубопроводы) из стальных водогазопроводных неоцинкованных труб с гильзами для систем отопления диаметром 20 мм | -65.7 | 150.13 |  | -9864
м
116 | 302-0888 4 квартал 2015 | Узлы укрупненные монтажные (трубопроводы) из стальных водогазопроводных оцинкованных труб с гильзами для водоснабжения диаметром 20 мм | 65.7 | 228.64 |  | 15022
м
117 | 301-1224 4 квартал 2015 | Крепления для трубопроводов: кронштейны, планки, хомуты | 0.657 | 67.84 |  | 45
кг
118 | ТЕР-16-02-001-04 МДС81-35.2004 п.4.7 Козп=1,15 Кэм=1,25 | Прокладка трубопроводов отопления из стальных водогазопроводных неоцинкованных труб диаметром 32 мм НР=108%( НР= 4496 руб.) СП=56%( СП= 2331 руб.) | 0.657 | 26763.7 | 593.67 | 17584 | 4134 | 390 | 37.92 | 24.91
|  |  | 100м трубопровода | 6292.64 | 43.74 |  |  | 29
119 | 302-0884 4 квартал 2015 | Узлы укрупненные монтажные (трубопроводы) из стальных водогазопроводных неоцинкованных труб с гильзами для систем отопления диаметром 32 мм | -65.7 | 197.14 |  | -12952
м
120 | 302-0890 4 квартал 2015 | Узлы укрупненные монтажные (трубопроводы) из стальных водогазопроводных оцинкованных труб с гильзами для водоснабжения диаметром 32 мм | 65.7 | 257.48 |  | 16916
м
121 | 301-1224 4 квартал 2015 | Крепления для трубопроводов: кронштейны, планки, хомуты | 0.657 | 67.84 |  | 45
кг
122 | ТЕР-16-07-005-01 МДС81-35.2004 п.4.7 Козп=1,15 Кэм=1,25 | Гидравлическое испытание трубопроводов систем отопления, водопровода и горячего водоснабжения диаметром до 50 мм НР=108%( НР= 1921 руб.) СП=56%( СП= 996 руб.) | 1.538 | 1250.26 | 57.12 | 1923 | 1779 | 88 | 5.76 | 8.86
|  |  | 100м трубопровода | 1157
123 | ТЕР-15-04-030-04 МДС81-35.2004 п.4.7 Козп=1,15 Кэм=1,25 | Масляная окраска металлических поверхностей решеток, переплетов, труб диаметром менее 50 мм и т.п., количество окрасок 2 НР=89%( НР= 2366 руб.) СП=37%( СП= 983 руб.) | 0.2128 | 15500.99 | 37.43 | 3299 | 2657 | 8 | 81.72 | 17.39
|  |  | 100м2 окрашиваемой повер | 12482.59 | 2.9 |  |  | 1
124 | ТЕР-13-03-002-04 МДС81-35.2004 п.4.7 Козп=1,15 Кэм=1,25 | Огрунтовка металлических поверхностей за один раз грунтовкой ГФ-021 НР=76%( НР= 13 руб.) СП=48%( СП= 8 руб.) | 0.0155 | 2146.58 | 42.32 | 33 | 17 | 1 | 6.11 | 0.09
|  |  | 100м2 окрашиваемой повер | 1121.6 | 2.18
125 | ТЕР-13-03-004-23 МДС81-35.2004 п.4.7 Козп=1,15 Кэм=1,25 ОП п.1.13.6 К=2 | Окраска металлических огрунтованных поверхностей краской БТ-177 серебристой (в два слоя) НР=76%( НР= 12 руб.) СП=48%( СП= 8 руб.) | 0.0155 | 4725.19 | 115.62 | 73 | 16 | 2 | 6.62 | 0.1
|  |  | 100м2 окрашиваемой повер | 1036.95 | 4.36
126 | ТЕР-26-01-010-02 МДС81-35.2004 п.4.7 Козп=1,15 Кэм=1,25 | Изоляция трубопроводов матами из стеклянного штапельного волокна НР=84%( НР= 245 руб.) СП=48%( СП= 140 руб.) | 0.08 | 5669.84 | 473.28 | 454 | 292 | 38 | 21.68 | 1.73
|  |  | м3 изоляции | 3651.18
127 | 104-0500 4 квартал 2015 | Плиты минераловатные "Тех Мат" ROCKWOOL | 0.132 | 4326 |  | 571
м3
128 | ТЕРр-65-22-003 | Прочистка и промывка радиаторов отопления внутри здания НР=69%( НР= 7754 руб.) СП=40%( СП= 4495 руб.) | 0.14 | 82645.68 |  | 11570 | 11237 |  | 538.8 | 75.43
|  |  | 100приборов | 80267.87
129 | ТЕР-11-01-033-02 МДС81-35.2004 п.4.7 Козп=1,15 Кэм=1,25 | Устройство покрытий дощатых толщиной 36 мм НР=103%( НР= 273 руб.) СП=51%( СП= 135 руб.) | 0.023 | 60655.7 | 1576.69 | 1395 | 260 | 36 | 76.72 | 1.76
|  |  | 100м2 покрытия | 11284.01 | 221.25 |  |  | 5
130 | ТЕР-15-04-025-03 МДС81-35.2004 п.4.7 Козп=1,15 Кэм=1,25 | Улучшенная окраска масляными составами по дереву полов НР=89%( НР= 190 руб.) СП=37%( СП= 79 руб.) | 0.023 | 14312.15 | 131.39 | 329 | 213 | 3 | 59.08 | 1.36
|  |  | 100м2 окрашиваемой повер | 9246.85 | 5.81
|  | Трудозатраты основных рабочих |  |  | 233.85
|  | Основная зарплата с К=1,33*0,81=1,077 |  | 1,077 | 39134
|  | Эксплуатация машин с К=1,06 |  | 1,06 | 1410
|  | в т.ч. зарплата машинистов с К=1,33*0,81=1,077 |  | 1,077 | 146
|  | Материальные затраты |  |  | 40370
|  | Транспортировка |  |  | 229
|  | Накладные расходы с К=1,33*0,81=1,077 |  | 1,077 | 33774
|  | Сметная прибыль с К=1,33*0,81=1,077 |  | 1,077 | 18098
|  | Итого |  |  | 133015
--Справочно--
|  | Итого с резервом |  | 1,02 | 135675
|  | Итого с НДС |  | 1,18 | 160097
|  | Трудозатраты основных рабочих |  |  | 979.07
|  | Основная зарплата с К=1,33*0,81=1,077 |  | 1,077 | 158619
|  | Эксплуатация машин с К=1,06 |  | 1,06 | 17890
|  | в т.ч. зарплата машинистов с К=1,33*0,81=1,077 |  | 1,077 | 2715
|  | Материальные затраты |  |  | 221205
|  | Транспортировка |  |  | 4764
|  | Накладные расходы с К=1,33*0,81=1,077 |  | 1,077 | 137093
|  | Сметная прибыль с К=1,33*0,81=1,077 |  | 1,077 | 76748
|  | Итого |  |  | 616319
--Справочно--
|  | Итого с резервом |  | 1,02 | 628645
|  | Итого с НДС |  | 1,18 | 741801
Составил: