## Лист1
Утверждаю:
и.о. генерального директора
Фонда капитального ремонта Республики Карелия
___________________________В.В. Шкапов
_______________________ 2016г.
ДЕФЕКТНАЯ ВЕДОМОСТЬ
на Капитальный ремонт многоквартирного жилого дома, расположенного по адресу: Республика Карелия, г.Петрозаводск, ул. М. Горького, д.22
№ п/п | Наименование работ | Единица измерения | Объем работ | Примечание
1 | 2 | 3 | 4 | 5
Крыша
1 | Разборка покрытий кровель из профнастила ( с сохранением материала для последующего монтажа ) | м2 покрытия | 477.2
2 | Разборка деревянных элементов конструкций крыш обрешетки из брусков с прозорами | м2 кровли | 477.2
3 | Разборка слуховых окон прямоугольных односкатных | окон | 1
4 | Снятие оконных переплетов остекленных | м2 оконных переплетов | 1.8
5 | Разборка обшивки карниза | м2 | 66.4
6 | Устройство обрешетки с прозорами из досок и брусков под кровлю (материал от демонтажа) | м2 | 377.9
7 | Устройство обрешетки сплошной из досок. ( доска обрезная антисептированная ) | м2 | 99.3
8 | Установка пароизоляционного слоя из пленки полиэтиленовой ( Изоспан АМ ) | м2 поверхности покрыт | 477.2
9 | Устройство кровли из металлочерепицы по готовым прогонам простая кровля (материал покрытия от демонтажа) , в т. коньковая планка простая - 32 шт х 2000мм, планка карнизная - 50 шт х 2м | м2 кровли | 477.2
10 | Устройство слуховых окон | слуховое окно | 3
11 | Остекление оконным стеклом окон с одинарным переплетом | м2 площади проемов по | 1.8
12 | Устройство деревянной жалюзийной решетки для слухового окна | м2 обшивки стен | 1.8
13 | Улучшенная окраска масляными составами по дереву заполнений оконных проемов | м2 окрашиваемой повер | 7.8
14 | Устройство кровли из металлочерепицы по готовым прогонам простая кровля | м2 кровли | 26.9
15 | Подшивка карниза досками обшивки | м2 | 66.4
16 | Улучшенная окраска масляными составами по дереву карниза | м2 окрашиваемой повер | 66.4
17 | Ограждение кровель элементами снегозадержания | м ограждения | 70
18 | Устройство мелких покрытий из листовой оцинкованной стали | м2 покрытия | 33.72
19 | Прокладка трубопроводов канализации из полиэтиленовых труб высокой плотности диаметром 110 мм | м трубопровода | 6
20 | Установка выходов стояков КНС на кровлю (прим.) | ШТ | 4
21 | Изоляция трубопроводов изделиями из вспененного каучука («Армофлекс»), вспененного полиэтилена («Термофлекс») трубками | м трубопровода | 6
Фасад
22 | Демонтаж оконных коробок в рубленых стенах | коробок | 2
23 | Снятие оконных переплетов остекленных | м2 оконных переплетов | 4.83
24 | Разборка покрытий дощатых (настила у входа) | м2 покрытия | 6
25 | Установка в жилых и общественных зданиях оконных блоков из ПВХ профилей поворотных (откидных, поворотно-откидных) с площадью проема более 2 м2 трехстворчатых, в том числе при наличии створок глухого остекления | м2 проемов | 4.83
26 | Установка и разборка наружных инвентарных лесов высотой до 16 м трубчатых для прочих отделочных работ | м2 вертикальной проек | 640.2
27 | Монтаж обрешетки из бруска | м3 древесины в конструкц | 5.31
28 | Антисептирование древесины водными растворами | м2 обработанной повер | 454.1
29 | Изоляция изделиями из волокнистых и зернистых материалов с креплением дюбелями холодных поверхностей наружных стен. URSA 1000х600х50 мм | м2 поверхности | 454.1
30 | Установка пароизоляционного слоя из пленки полиэтиленовой (Изоспан АМ) | м2 поверхности покрыт | 454.1
31 | Облицовка стен металлосайдингом | м2 | 454.1
32 | Устройство. Отлив цоколя шириной 300 мм | м2 покрытия | 27
33 | Облицовка оконных проемов в наружных стенах откосной планкой из оцинкованной стали с полимерным покрытием с устройством водоотлива оконного из оцинкованной стали с полимерным покрытием | м2 проемов | 124.69
34 | Облицовка дверных проемов в наружных стенах откосной планкой из оцинкованной стали с полимерным покрытием с установкой наличников из оцинкованной стали с полимерным покрытием | м2 проемов | 6.65
Отмостка
35 | Разборка покрытий и оснований цементно-бетонных | м3 конструкций | 1.05
36 | Разработка грунта с погрузкой в автомобили-самосвалы экскаваторами | м3 грунта | 18.4
37 | Устройство подстилающих и выравнивающих слоев оснований из песка | м3 материала основани | 9.2
38 | Устройство подстилающих и выравнивающих слоев оснований из щебня | м3 материала основани | 9.2
39 | Устройство бетонной подготовки (отмостки). Бетон В15. Сетка сварная из арматурной проволоки ф 4 мм, 100х100мм - 91,8м2 | м3 бетона, | 11.5
40 | Гидроизоляция боковая обмазочная битумная в 2 слоя по выровненной поверхности бутовой кладки, кирпичу, бетону | м2 изолируемой поверх | 27.3
Площадка входа
41 | Разработка грунта с погрузкой в автомобили-самосвалы экскаваторами | м3 грунта | 1.32
42 | Устройство подстилающих и выравнивающих слоев оснований из песка | м3 материала основани | 0.7
43 | Устройство подстилающих и выравнивающих слоев оснований из щебня | м3 материала основани | 0.7
44 | Устройство бетонной подготовки (площадки) . Бетон В15. Сетка сварная из арматурной проволоки ф 4 мм, 100х100мм - 6,6м2 | м3 бетона, | 1
Козырьки
45 | Устройство желобов подвесных | м желобов | 4
Сопутствующие работы: перенос сетей газоснабжения
46 | Демонтаж газовых шкафов для сжиженного газа в шкафу при количестве баллонов до 2 шт. | установка | 7
47 | Сверление отверстий в деревянных конструкциях электродрелью диаметром до 60 мм глубиной до 30 см | отверстий | 8
50 | Прокладка трубопроводов газоснабжения из стальных водогазопроводных неоцинкованных труб диаметром 50 мм | м трубопровода | 3.3
51 | Прокладка трубопроводов газоснабжения из стальных водогазопроводных неоцинкованных труб диаметром 20 мм | м трубопровода | 4.9
52 | Разборка трубопроводов из водогазопроводных труб диаметром до 32 мм | м трубопровода | 84.3
53 | Установка газовых шкафов для сжиженного газа в шкафу при количестве баллонов до 2 шт. | установка | 7
54 | Прокладка трубопроводов газоснабжения из стальных водогазопроводных неоцинкованных труб диаметром 20 мм | м трубопровода | 84.3
55 | Заделка отверстий в местах прохода трубопроводов в стенах цементным раствором | отверстий | 8
56 | Пневматическое испытание газопроводов | м газопровода | 89.2
Сопутствующие работы: перенос ввода наружных сетей электроснабжения
57 | Демонтаж ввода в здание в стальной трубе, провод сечением до 16 мм2, количество проводов в линии 2 | шт | 3
58 | Демонтаж. Коробка распределительная настенная на кабеле со свинцовой или алюминиевой оболочкой | коробка | 1
59 | Демонтаж. 'Прожектор мощностью до 3 кВт | шт | 1
60 | Установка элементов каркаса из брусьев | м3 древесины в конструкц | 0.04
61 | Постановка болтов строительных | шт болтов | 12
62 | Сверление отверстий в деревянных конструкциях электродрелью диаметром до 10 мм глубиной до 20 см | отверстий | 3
63 | Сверление отверстий на каждые 10 мм диаметра свыше 10 мм добавлять к расценке 69-2-4 | отверстий | 3
64 | Устройство ввода в здание в стальной трубе, провод сечением до 16 мм2, количество проводов в линии 2 | шт | 3
65 | Демонтаж кабеля | м | 40.7
66 | Труба стальная по установленным конструкциям, по стенам с креплением скобами, диаметр до 25 мм | м | 6.5
67 | Затягивание провода в проложенные трубы и металлические рукава первого одножильного или многожильного в общей оплетке, суммарное сечение до 35 мм2 | м | 6.5
68 | Рукав металлический наружным диаметром до 48 мм | м | 34.2
69 | Затягивание провода в проложенные трубы и металлические рукава первого одножильного или многожильного в общей оплетке, суммарное сечение до 35 мм2 | м | 34.2
70 | Прожектор мощностью до 3 кВт (1 новый, 1 от демонтажа) | шт | 2
71 | Коробка распределительная настенная на кабеле со свинцовой или алюминиевой оболочкой | коробка | 1
Фундаменты
72 | Бетонирование цоколя . Бетон В15 | м3 бетона, | 0.65
73 | Наружная облицовка поверхности цоколя в горизонтальном исполнении по металлическому каркасу (с его устройством) металлосайдингом без пароизоляционного слоя | м2 поверхности облицо | 37.8
Составил инженер по техническому освидетельствованию 2 категории |  |  | Каверин А.С.
24 мая 2016г.