## Лист1
Система выпуска сметной документации A0 v. 2.4.18.2 Copyright InfoStroy Ltd.
Утверждаю:
"_____" ______________ 20__ г.
ДЕФЕКТНАЯ ВЕДОМОСТЬ №
Капитальный ремонт общего имущества в многовартирном доме, расположенном по адресу: респ.Карелия. Сегежский р-н, пгт Надвоицы, ул.50 лет Октября, д.13. Внутридомовые инженерные системы
№ п/п | Наименование работ |  | Единица измерения | Объем работ | Примечание
1 | 2 |  | 3 | 4 | 5
Система водоснабжения и канализация ( согл. Проекта 57-Ср/15-ВК )
В1
1 | Прокладка трубопроводов водоснабжения из напорных полиэтиленовых труб низкого давления среднего типа наружным диаметром 20 мм |  | м трубопровода | 8
2 | Прокладка трубопроводов водоснабжения из напорных полиэтиленовых труб низкого давления среднего типа наружным диаметром 25 мм |  | м трубопровода | 30
3 | Прокладка трубопроводов водоснабжения из напорных полиэтиленовых труб низкого давления среднего типа наружным диаметром 32 мм |  | м трубопровода | 18
4 | Прокладка трубопроводов водоснабжения из напорных полиэтиленовых труб низкого давления среднего типа наружным диаметром 40 мм |  | м трубопровода | 10
5 | Изоляция трубопроводов изделиями из вспененного каучука («Армофлекс»), вспененного полиэтилена («Термофлекс») трубками |  | м трубопровода | 30
6 | Врезка в действующие внутренние сети трубопроводов отопления и водоснабжения диаметром 50 мм |  | врезка | 1
7 | Устройство покрытий дощатых толщиной 36 мм |  | м2 покрытия | 24
8 | Улучшенная окраска масляными составами по дереву полов |  | м2 окрашиваемой повер | 24
К1
9 | Прокладка трубопроводов канализации из полиэтиленовых труб высокой плотности диаметром 110 мм |  | м трубопровода | 60
10 | Установка лючка |  | решетка | 2
11 | Врезка в действующие внутренние сети трубопроводов канализации диаметром 100 мм |  | врезка | 2
12 | Устройство покрытий дощатых толщиной 36 мм |  | м2 покрытия | 16.5
13 | Улучшенная окраска масляными составами по дереву полов |  | м2 окрашиваемой повер | 16.5
14 | Установка стальной гильзы и фартука при обделке мест прохода стояков вентиляции канализации |  | место | 2
15 | Изоляция трубопроводов изделиями из вспененного каучука («Армофлекс»), вспененного полиэтилена («Термофлекс») трубками |  | м трубопровода | 3
Демонтаж
16 | Разборка трубопроводов из водогазопроводных труб диаметром до 32 мм |  | м трубопровода | 56
17 | Разборка трубопроводов из водогазопроводных труб диаметром до 63 мм |  | м трубопровода | 10
18 | Разборка трубопроводов из чугунных канализационных труб диаметром 100 мм |  | м трубопровода с фасо | 60
19 | Демонтаж унитазов типа «Компакт» |  | приборов | 8
19 | Монтаж унитазов ( Б/У ) |  | приборов | 8
20 | Разборка покрытий полов дощатых |  | м2 покрытия | 40.5
Система теплоснабжения ( согл. Проекта 57-СР/15-ОВ )
21 | Разборка покрытий полов дощатых |  | м2 покрытия | 48
22 | Разборка трубопроводов из водогазопроводных труб диаметром до 32 мм |  | м трубопровода | 305.1
23 | Разборка трубопроводов из водогазопроводных труб диаметром до 63 мм |  | м трубопровода | 52
24 | Врезка в действующие внутренние сети трубопроводов отопления диаметром 50 мм |  | врезка | 2
25 | Прокладка трубопроводов отопления из стальных водогазопроводных оцинкованных труб диаметром 15 мм |  | м трубопровода | 110
26 | Прокладка трубопроводов отопления из стальных водогазопроводных оцинкованных труб диаметром 20 мм |  | м трубопровода | 90
27 | Прокладка трубопроводов отопления из стальных водогазопроводных оцинкованных труб диаметром 25 мм |  | м трубопровода | 50.5
28 | Прокладка трубопроводов отопления из стальных водогазопроводных оцинкованных труб диаметром 32 мм |  | м трубопровода | 54.6
29 | Прокладка трубопроводов отопления из стальных водогазопроводных оцинкованных труб диаметром 40 мм |  | м трубопровода | 36
30 | Прокладка трубопроводов отопления из стальных водогазопроводных оцинкованных труб диаметром 50 мм |  | м трубопровода | 16
31 | Гидравлическое испытание трубопроводов систем отопления, водопровода и горячего водоснабжения диаметром до 50 мм |  | м трубопровода | 357.1
32 | Масляная окраска металлических поверхностей труб диаметром менее 50 мм и т.п., количество окрасок 2 |  | м2 окрашиваемой повер | 21.6
33 | Огрунтовка металлических поверхностей за один раз грунтовкой ГФ-021 |  | м2 окрашиваемой повер | 32.3
34 | Окраска металлических огрунтованных поверхностей краской БТ-177 серебристой (в два слоя) |  | м2 окрашиваемой повер | 32.3
35 | Изоляция трубопроводов матами из стеклянного штапельного волокна. Плиты минераловатные TexМат ROCKWOOL |  | м3 изоляции | 2.48
36 | Прочистка и промывка радиаторов отопления весом внутри здания |  | приборов | 42
37 | Устройство покрытий дощатых толщиной 36 мм |  | м2 покрытия | 48
38 | Улучшенная окраска масляными составами по дереву полов |  | м2 окрашиваемой повер | 48
39 | Установка манометров с трехходовым краном - тепловой пункт |  | компл | 4
40 | Огрунтовка металлических поверхностей за один раз грунтовкой ГФ-021 |  | м2 окрашиваемой повер | 4
41 | Окраска металлических огрунтованных поверхностей краской БТ-177 серебристой (в два слоя) |  | м2 окрашиваемой повер | 4
42 | Изоляция трубопроводов матами из стеклянного штапельного волокна Плиты минераловатные TexМат ROCKWOOL |  | м3 изоляции | 0.3
| составил: зам. начальника ПТО фонда капитального ремонта Республики Карелия | _______________________________ Григорьев С.А.