## Лист1
Система выпуска сметной документации A0 v. 2.4.18.2 Copyright InfoStroy Ltd. | [8 empty] | Образец №4
СОГЛАСОВАНО: |  | Первый заместитель генерального директора
Фонда капитального ремонта республики карелия
В.В. Шкапов
"_____" ______________ 2016 г.
ЛОКАЛЬНАЯ СМЕТА №
Капитальный ремонт общего имущества в многовартирном доме, расположенном по адресу: респ.Карелия. Сегежский р-н, пгт Надвоицы, ул.Спиридонова, д.1. Внутридомовые инженерные сети
Основание: |  | 56-СР/15-ЭО, ВК, ТЗ
Сметная стоимость |  |  | 535161 |  | руб.
|  | строительных работ | 466113 |  | руб.
|  | монтажных работ | 69048 |  | руб.
|  | оборудования | 0 |  | руб.
|  | прочих работ | 0 |  | руб.
Средства на оплату труда |  |  | 132938 |  | руб.
Нормативная трудоемкость |  |  | 820 |  | чел. час.
Смета составлена в ценах 1 квартала 2016 года
№ п/п | Шифр и номер позиции норматива | Наименование работ и затрат | Количество и единица измерения | Стоимость единицы, руб. |  | Общая стоимость, руб. |  |  | Затраты труда рабочих, не занятых обслуживанием машин, чел-ч
|  |  |  | всего | эксплуата- ции машин | всего | оплаты труда | эксплуата- ции машин
|  |  |  | оплаты труда | в т. ч. оплаты труда |  |  | в т. ч. оплаты труда | на единицу | всего
1 | 2 | 3 | 4 | 5 | 6 | 7 | 8 | 9 | 10 | 11
Система электроснабжения
Демонтаж
1 | ТЕРр-67-03-001 | Демонтаж кабеля Козп=14,5 Кмат=0 Кэм=7,81 (2264) НР=76% СП=52% | 1.99 | 1298.53 | 2.81 | 2584 | 2578 | 6 | 9.64 | 19.18
|  |  | 100м | 1295.72 | 2.32 |  |  | 5
2 | ТЕРр-67-04-001 | Демонтаж выключателей, розеток Козп=14,5 Кмат=0 Кэм=0 (2265) НР=76% СП=52% | 0.06 | 785.03 |  | 47 | 47 |  | 5.84 | 0.35
|  |  | 100шт | 785.03
3 | ТЕРр-67-04-003 | Демонтаж светильников с лампами накаливания Козп=14,5 Кмат=0 Кэм=7,89 (2267) НР=76% СП=52% | 0.06 | 858 | 8.44 | 51 | 50 | 1 | 6.32 | 0.38
|  |  | 100шт | 849.56 | 6.96
4 | ТЕРм-08-03-573-04 МДС 81-37.2004 п.3.2.1 Козп=0,3 Кэм=0,3 Кмат=0 | Шкаф (пульт) управления навесной, высота, ширина и глубина до 600х600х350 мм (демонтаж оборудования, не предназначенного для дальнейшего использования (предназначено в лом) без разборки и резки на части) Козп=14,5 Кмат=4,43 Кэм=6,87 (3467) НР=85% СП=52% | 2 | 212.22 | 90.77 | 424 | 242 | 182 | 0.71 | 1.42
|  |  | шт | 121.45 | 16.31 |  |  | 33
5 | ТЕРм-08-03-526-01 МДС 81-37.2004 п.3.2.1 Козп=0,3 Кэм=0,3 Кмат=0 | Автомат одно-, двух-, трехполюсный, устанавливаемый на конструкции на стене или колонне, на ток до 25 А (демонтаж оборудования, не предназначенного для дальнейшего использования (предназначено в лом) без разборки и резки на части) Козп=14,5 Кмат=6,1 Кэм=5,14 (3296) НР=85% СП=52% | 17 | 78.86 | 2.17 | 1341 | 1304 | 37 | 0.47 | 7.96
|  |  | шт | 76.69
6 | ТССЦпг-01-01-001-41 | Погрузка при автомобильных перевозках мусора строительного с погрузкой вручную | 0.1 | 472.59 |  | 47
т груза
7 | ТССЦпг-03-21-001-15 | Перевозка грузов I класса автомобилями-самосвалами грузоподъемностью 10 т работающих вне карьера на расстояние до 15 км | 0.1 | 126.73 |  | 13
т груза
8 | Тарифы | Утилизация строительного мусора | 1 | 73.66 |  | 74
М3
Итого: Демонтаж |  |  |  |  | 4581 |  | 4221 | 226 |  | 29.29
38
Монтажные работы
9 | ТЕРм-08-03-524-07 | Ящик с одним трехполюсным рубильником, или с трехполюсным рубильником и тремя предохранителями, или с тремя блоками «предохранитель-выключатель», или с тремя предохранителями, устанавливаемый на конструкции на полу, на ток до 100 А Козп=14,5 Кмат=4,84 Кэм=6,08 (3265) НР=85% СП=52% | 1 | 1419.46 | 23.77 | 1419 | 541 | 24 | 3.17 | 3.17
|  |  | шт | 541.43 | 2.32 |  |  | 2
10 | ТЕРм-08-03-573-04 | Шкаф (пульт) управления навесной, высота, ширина и глубина до 600х600х350 мм Козп=14,5 Кмат=4,43 Кэм=6,87 (3467) НР=85% СП=52% | 2 | 726.04 | 302.55 | 1452 | 810 | 605 | 2.37 | 4.74
|  |  | шт | 404.84 | 54.38 |  |  | 109
11 | ТЕРм-08-03-526-01 | Автомат одно-, двух-, трехполюсный, устанавливаемый на конструкции на стене или колонне, на ток до 25 А Козп=14,5 Кмат=6,1 Кэм=5,14 (3296) НР=85% СП=52% | 14 | 472.97 | 7.25 | 6622 | 3579 | 102 | 1.56 | 21.84
|  |  | шт | 255.64
12 | ТЕРм-08-03-526-02 | Автомат одно-, двух-, трехполюсный, устанавливаемый на конструкции на стене или колонне, на ток до 100 А Козп=14,5 Кмат=5,72 Кэм=6,69 (3297) НР=85% СП=52% | 1 | 731.6 | 28.23 | 732 | 381 | 28 | 2.32 | 2.32
|  |  | шт | 380.19 | 2.32 |  |  | 2
13 | ТЕРм-08-03-521-01 | Рубильник на плите с центральной или боковой рукояткой или управлением штангой, устанавливаемый на металлическом основании, однополюсный на ток до 250 А Козп=14,5 Кмат=5,1 Кэм=3,24 (3189) НР=85% СП=52% | 5 | 257.5 | 1.23 | 1288 | 1083 | 6 | 1.18 | 5.9
|  |  | шт | 216.49
14 | ТЕРм-08-02-405-01 | Провод по установленным стальным конструкциям и панелям, сечение до 16 мм2 Козп=14,5 Кмат=4,06 Кэм=5,69 (2706) НР=85% СП=52% | 0.08 | 5958.29 | 623.4 | 477 | 397 | 50 | 30.64 | 2.45
|  |  | 100м | 4962.63 | 37.27 |  |  | 3
15 | ТЕРм-08-03-593-07 | Светильник потолочный или настенный с креплением винтами или болтами для помещений с нормальными условиями среды, двухламповый Козп=14,5 Кмат=5,52 Кэм=6,53 (3504) НР=85% СП=52% | 0.06 | 19598.9 | 2286.09 | 1176 | 800 | 137 | 78.08 | 4.68
|  |  | 100шт | 13336.81 | 251.14 |  |  | 15
16 | ТЕРм-08-03-591-01 | Выключатель одноклавишный неутопленного типа при открытой проводке Козп=14,5 Кмат=6,68 Кэм=3,65 (3484) НР=85% СП=52% | 0.06 | 6358.11 | 89.61 | 381 | 324 | 5 | 31.6 | 1.9
|  |  | 100шт | 5397.63 | 6.96
17 | ТЕРм-08-02-413-01 | Провод, количество проводов в резинобитумной трубке до 2, сечение провода до 6 мм2 Козп=14,5 Кмат=8,31 Кэм=7,63 (2774) НР=85% СП=52% | 0.26 | 3628.63 | 354.57 | 943 | 680 | 92 | 16.16 | 4.2
|  |  | 100м трубок | 2617.4 | 41.91 |  |  | 11
18 | ТЕРм-08-02-407-01 | Труба стальная по установленным конструкциям, по стенам с креплением скобами, диаметр до 25 мм Козп=14,5 Кмат=5,82 Кэм=6,64 (2714) НР=85% СП=52% | 1.28 | 7126.1 | 1047.86 | 9121 | 5108 | 1341 | 24.64 | 31.54
|  |  | 100м | 3990.84 | 88.45 |  |  | 113
19 | ТЕРм-08-02-407-02 | Труба стальная по установленным конструкциям, по стенам с креплением скобами, диаметр до 40 мм Козп=14,5 Кмат=5,78 Кэм=6,86 (2715) НР=85% СП=52% | 0.32 | 9038.53 | 1570.67 | 2892 | 1720 | 503 | 33.2 | 10.62
|  |  | 100м | 5377.18 | 148.92 |  |  | 48
20 | ТЕРм-08-02-412-02 | Затягивание провода в проложенные трубы и металлические рукава первого одножильного или многожильного в общей оплетке, суммарное сечение до 6 мм2 Козп=14,5 Кмат=5,72 Кэм=7,64 (2761) НР=85% СП=52% | 1.28 | 1010.11 | 39.42 | 1293 | 1118 | 50 | 5.39 | 6.9
|  |  | 100м | 873.05 | 4.64 |  |  | 6
21 | ТЕРм-08-02-412-03 | Затягивание провода в проложенные трубы и металлические рукава первого одножильного или многожильного в общей оплетке, суммарное сечение до 16 мм2 Козп=14,5 Кмат=6,8 Кэм=7,63 (2762) НР=85% СП=52% | 0.32 | 1260 | 59.13 | 403 | 326 | 19 | 6.29 | 2.01
|  |  | 100м | 1018.77 | 6.96 |  |  | 2
Итого: Монтажные работы |  |  |  |  | 28199 |  | 16867 | 2962 |  | 102.28
311
Материалы, не учтенные расценками
22 | Прайс | Ящик силовой ЯРП-100 IP54 с выключателем нагрузки ВР32И 100А и плавкой вставкой ППНИ-37 | 1 | 3303.76 |  | 3304
ШТ
23 | Прайс | Щит ЩРН-24з IP54 | 2 | 2040 |  | 4080
ШТ
24 | Прайс | Выключатель автоматический двухполюсный 63А С iC60N | 1 | 977.64 |  | 978
ШТ
25 | Прайс | Выключатель автоматический однополюсный 16А С iC60N | 12 | 274.88 |  | 3299
ШТ
26 | Прайс | Выключатель автоматический однополюсный 10А С iC60N | 2 | 259.32 |  | 519
ШТ
27 | Прайс | Выключатель нагрузки iSW 2П 100A | 5 | 1670.9 |  | 8355
ШТ
28 | ТССЦ-502-0501 | Провода силовые для электрических установок на напряжение до 450 В с медной жилой марки ПВ1, сечением 6 мм2 | 0.0082 | 22162.36 |  | 182
1000м
29 | Прайс | Светильник НПП-03-2х40-003 с лампами | 6 | 1097.97 |  | 6588
ШТ
30 | Прайс | Выключатель одноклавишный для открытой проводки с индикацией | 6 | 88.17 |  | 529
ШТ
31 | Прайс | Коробка распаячная наружная 70х70х40 | 10 | 30.69 |  | 307
ШТ
32 | ТССЦ-103-2405 | Трубы гибкие гофрированные из самозатухающего ПВХ-пластиката (ГОСТ Р 50827-95) легкого типа, со стальной протяжкой (зондом), наружным диаметром 25 мм | 26.52 | 12.36 |  | 328
м
33 | ТССЦ-103-0050 | Трубы стальные сварные водогазопроводные с резьбой оцинкованные обыкновенные, диаметр условного прохода 20 мм, толщина стенки 2,8 мм | 131.84 | 106.67 |  | 14063
м
34 | ТССЦ-103-0052 | Трубы стальные сварные водогазопроводные с резьбой оцинкованные обыкновенные, диаметр условного прохода 32 мм, толщина стенки 3,2 мм | 32.96 | 165.46 |  | 5454
м
35 | ТССЦ-501-8476 | Кабель силовой с медными жилами с поливинилхлоридной изоляцией и оболочкой, не распространяющий горение, с низким дымо- и газовыделением марки ВВГнг-LS, с числом жил - 2 и сечением 1,5 мм2 | 0.0122 | 19741.17 |  | 241
1000м
36 | ТССЦ-501-8482 | Кабель силовой с медными жилами с поливинилхлоридной изоляцией и оболочкой, не распространяющий горение, с низким дымо- и газовыделением марки ВВГнг-LS, с числом жил - 3 и сечением 1,5 мм2 | 0.0469 | 21155.96 |  | 992
1000м
37 | ТССЦ-501-8484 | Кабель силовой с медными жилами с поливинилхлоридной изоляцией и оболочкой, не распространяющий горение, с низким дымо- и газовыделением марки ВВГнг-LS, с числом жил - 3 и сечением 4 мм2 | 0.1071 | 57775.1 |  | 6188
1000м
38 | ТССЦ-501-8487 | Кабель силовой с медными жилами с поливинилхлоридной изоляцией и оболочкой, не распространяющий горение, с низким дымо- и газовыделением марки ВВГнг-LS, с числом жил - 3 и сечением 16 мм2 | 0.0367 | 157627.12 |  | 5785
1000м
Итого: Материалы, не учтенные расценками |  |  |  |  | 61192
Итого: Система электроснабжения |  |  |  |  | 93972 |  | 21088 | 3188 |  | 131.57
349
|  | Трудозатраты основных рабочих |  |  | 131.57
|  | Основная зарплата |  |  | 21088
|  | Эксплуатация машин |  |  | 3188
|  | в т.ч. зарплата машинистов |  |  | 349
|  | Материальные затраты |  |  | 69636
|  | Транспортировка |  |  | 60
|  | Накладные расходы |  |  | 17981
|  | Сметная прибыль |  |  | 11145
|  | Итого |  |  | 123098
--Справочно--
|  | Итого с резервом |  | 1,02 | 125560
|  | Итого с НДС |  | 1,18 | 148161
Система водоснабжения и канализация
В1
39 | ТЕР-16-04-002-01 МДС81-35.2004 п.4.7 Козп=1,15 Кэм=1,25 | Прокладка трубопроводов водоснабжения из напорных полиэтиленовых труб низкого давления среднего типа наружным диаметром 20 мм Козп=14,5 Кмат=4,04 Кэм=6 (7902) НР=103% СП=56% | 0.12 | 51496.55 | 12008.63 | 6180 | 4485 | 1441 | 218.78 | 26.25
|  |  | 100м трубопровода | 37369.18 | 3901.59 |  |  | 468
40 | ТССЦ-507-0622 | Трубы напорные из полиэтилена низкого давления тяжелого типа, наружным диаметром 20 мм | -1.0788 | 185.67 |  | -200
10м
41 | ТССЦ-507-3354 | Труба из полипропилена PN 20/20 | 10.788 | 34.67 |  | 374
м
42 | ТССЦ-507-5016 | Муфта полипропиленовая комбинированная, с внутренней резьбой диаметром 20х1/2" | 12 | 42.02 |  | 504
шт
43 | ТССЦ-507-5028 | Муфта полипропиленовая комбинированная, с наружной резьбой диаметром 20х1/2" | 12 | 55.12 |  | 661
шт
44 | ТССЦ-302-1837 | Кран шаровой латунный, резьбовой марки "Danfoss", диаметром 15 мм | 12 | 546.05 |  | 6553
шт
45 | ТССЦ-301-5601 | Хомут металлический с шурупом для крепления трубопроводов диаметром 20-25 мм | 12 | 20.93 |  | 251
шт
46 | ТЕР-16-04-002-02 МДС81-35.2004 п.4.7 Козп=1,15 Кэм=1,25 | Прокладка трубопроводов водоснабжения из напорных полиэтиленовых труб низкого давления среднего типа наружным диаметром 25 мм Козп=14,5 Кмат=4,5 Кэм=6,03 (7903) НР=103% СП=56% | 0.42 | 39606.43 | 7446.3 | 16635 | 12346 | 3127 | 172.09 | 72.28
|  |  | 100м трубопровода | 29394.02 | 2383.98 |  |  | 1001
47 | ТССЦ-507-0588 | Трубы напорные из полиэтилена низкого давления среднего типа, наружным диаметром 25 мм | -3.9018 | 277.01 |  | -1081
10м
48 | ТССЦ-507-3355 | Труба из полипропилена PN 20/25 | 39.018 | 56.27 |  | 2196
м
49 | ТССЦ-507-5021 | Муфта полипропиленовая комбинированная, с внутренней резьбой диаметром 25х1" | 6 | 100 |  | 600
шт
50 | ТССЦ-507-5033 | Муфта полипропиленовая комбинированная, с наружной резьбой диаметром 25х1" | 6 | 137.87 |  | 827
шт
51 | ТССЦ-507-3174 | Угольник 90 град. полипропиленовый диаметром 25 мм | 16 | 8.9 |  | 142
шт
52 | ТССЦ-507-3296 | Тройник полипропиленовый переходной диаметром 25х20х25 мм | 6 | 13.15 |  | 79
шт
53 | ТССЦ-507-5056 | Муфта полипропиленовая переходная диаметром 25х20 мм | 6 | 13.06 |  | 78
шт
54 | ТССЦ-302-1838 | Кран шаровой латунный, резьбовой марки "Danfoss", диаметром 20 мм | 6 | 809.56 |  | 4857
шт
55 | ТССЦ-301-5601 | Хомут металлический с шурупом для крепления трубопроводов диаметром 20-25 мм | 42 | 20.93 |  | 879
шт
56 | ТЕР-16-04-002-03 МДС81-35.2004 п.4.7 Козп=1,15 Кэм=1,25 | Прокладка трубопроводов водоснабжения из напорных полиэтиленовых труб низкого давления среднего типа наружным диаметром 32 мм Козп=14,5 Кмат=4,39 Кэм=6,09 (7904) НР=103% СП=56% | 0.26 | 32110.66 | 4408.17 | 8349 | 6221 | 1146 | 140.07 | 36.42
|  |  | 100м трубопровода | 23925.29 | 1372.24 |  |  | 357
57 | ТССЦ-507-0589 | Трубы напорные из полиэтилена низкого давления среднего типа, наружным диаметром 32 мм | -2.4388 | 398.92 |  | -973
10м
58 | ТССЦ-507-3356 | Труба из полипропилена PN 20/32 | 24.388 | 96.14 |  | 2345
м
59 | ТССЦ-507-3288 | Тройник полипропиленовый соединительный диаметром 32 мм | 6 | 21.01 |  | 126
шт
60 | ТССЦ-507-5058 | Муфта полипропиленовая переходная диаметром 32х25 мм | 6 | 26.89 |  | 161
шт
61 | ТССЦ-103-0054 | Трубы стальные сварные водогазопроводные с резьбой оцинкованные обыкновенные, диаметр условного прохода 50 мм, толщина стенки 3,5 мм - гильза | 4.8 | 261.09 |  | 1253
м
62 | ТССЦ-301-5602 | Хомут металлический с шурупом для крепления трубопроводов диаметром 25-30 мм | 26 | 22.23 |  | 578
шт
63 | ТЕР-16-04-002-04 МДС81-35.2004 п.4.7 Козп=1,15 Кэм=1,25 | Прокладка трубопроводов водоснабжения из напорных полиэтиленовых труб низкого давления среднего типа наружным диаметром 40 мм Козп=14,5 Кмат=4,47 Кэм=6,1 (7905) НР=103% СП=56% | 0.06 | 42918.95 | 5546.96 | 2575 | 1914 | 333 | 186.76 | 11.21
|  |  | 100м трубопровода | 31900.44 | 1715.35 |  |  | 103
64 | ТССЦ-507-0590 | Трубы напорные из полиэтилена низкого давления среднего типа, наружным диаметром 40 мм | -0.5622 | 556.58 |  | -313
10м
65 | ТССЦ-507-3357 | Труба из полипропилена PN 20/40 | 5.622 | 159.31 |  | 896
м
66 | ТССЦ-507-5061 | Муфта полипропиленовая переходная диаметром 40х32 мм | 1 | 32.17 |  | 32
шт
67 | ТССЦ-301-5604 | Хомут металлический с шурупом для крепления трубопроводов диаметром 40-46 мм | 6 | 27.93 |  | 168
шт
68 | ТЕР-26-01-017-01 МДС81-35.2004 п.4.7 Козп=1,15 Кэм=1,25 | Изоляция трубопроводов изделиями из вспененного каучука («Армофлекс»), вспененного полиэтилена («Термофлекс») трубками Козп=14,5 Кмат=3,77 Кэм=8,74 (10218) НР=80% СП=48% | 4.6 | 3405.78 | 290.39 | 15667 | 3181 | 1336 | 4.05 | 18.62
|  |  | 10м трубопровода | 691.51
69 | ТССЦ-104-0854 | Трубки теплоизоляционные из вспененного полиэтилена типа THERMAFLEX FRZ толщиной 13 мм, диаметром 25 мм | 15.4 | 60.58 |  | 933
м
70 | ТССЦ-104-0855 | Трубки теплоизоляционные из вспененного полиэтилена типа THERMAFLEX FRZ толщиной 13 мм, диаметром 35 мм | 28.6 | 68.85 |  | 1969
м
71 | ТССЦ-104-0856 | Трубки теплоизоляционные из вспененного полиэтилена типа THERMAFLEX FRZ толщиной 13 мм, диаметром 42 мм | 6.6 | 79.19 |  | 523
м
72 | ТЕР-16-07-003-06 МДС81-35.2004 п.4.7 Козп=1,15 Кэм=1,25 | Врезка в действующие внутренние сети трубопроводов отопления и водоснабжения диаметром 50 мм Кмат=0 (искл. МЗ)Козп=14,5 Кмат=3,8 Кэм=5,99 (7988) НР=103% СП=56% | 1 | 1292.54 | 67.09 | 1293 | 1226 | 67 | 7.39 | 7.39
|  |  | врезка | 1225.45 | 2.9 |  |  | 3
73 | ТЕР-11-01-033-02 МДС81-35.2004 п.4.7 Козп=1,15 Кэм=1,25 | Устройство покрытий дощатых толщиной 36 мм Козп=14,5 Кмат=5 Кэм=8,57 (6506) НР=99% СП=51% | 0.075 | 60651.27 | 1587.81 | 4549 | 845 | 119 | 76.72 | 5.75
|  |  | 100м2 покрытия | 11268.46 | 220.94 |  |  | 17
74 | ТЕР-15-04-025-03 МДС81-35.2004 п.4.7 Козп=1,15 Кэм=1,25 | Улучшенная окраска масляными составами по дереву полов Козп=14,5 Кмат=4,88 Кэм=8,78 (7564) НР=84% СП=37% | 0.075 | 14280.02 | 132.14 | 1071 | 692 | 10 | 59.08 | 4.43
|  |  | 100м2 окрашиваемой повер | 9234.11 | 5.8
Итого: В1 |  |  |  |  | 80737 |  | 30910 | 7579 |  | 182.35
1949
|  | Трудозатраты основных рабочих |  |  | 182.35
|  | Основная зарплата |  |  | 30910
|  | Эксплуатация машин |  |  | 7579
|  | в т.ч. зарплата машинистов |  |  | 1949
|  | Материальные затраты |  |  | 42248
|  | Накладные расходы |  |  | 32947
|  | Сметная прибыль |  |  | 17973
|  | Итого |  |  | 131657
--Справочно--
|  | Итого с резервом |  | 1,02 | 134290
|  | Итого с НДС |  | 1,18 | 158462
Т3
75 | ТЕР-16-04-002-01 МДС81-35.2004 п.4.7 Козп=1,15 Кэм=1,25 | Прокладка трубопроводов водоснабжения из напорных полиэтиленовых труб низкого давления среднего типа наружным диаметром 20 мм Козп=14,5 Кмат=4,04 Кэм=6 (7902) НР=103% СП=56% | 0.12 | 51496.55 | 12008.63 | 6180 | 4485 | 1441 | 218.78 | 26.25
|  |  | 100м трубопровода | 37369.18 | 3901.59 |  |  | 468
76 | ТССЦ-507-0622 | Трубы напорные из полиэтилена низкого давления тяжелого типа, наружным диаметром 20 мм | -1.0788 | 185.67 |  | -200
10м
77 | ТССЦ-507-3366 | Труба из полипропилена PN 25/20 | 10.788 | 60.6 |  | 654
м
78 | ТССЦ-507-5016 | Муфта полипропиленовая комбинированная, с внутренней резьбой диаметром 20х1/2" | 12 | 42.02 |  | 504
шт
79 | ТССЦ-507-5028 | Муфта полипропиленовая комбинированная, с наружной резьбой диаметром 20х1/2" | 12 | 55.12 |  | 661
шт
80 | ТССЦ-302-1837 | Кран шаровой латунный, резьбовой марки "Danfoss", диаметром 15 мм | 12 | 546.05 |  | 6553
шт
81 | ТССЦ-301-5601 | Хомут металлический с шурупом для крепления трубопроводов диаметром 20-25 мм | 12 | 20.93 |  | 251
шт
82 | ТЕР-16-04-002-02 МДС81-35.2004 п.4.7 Козп=1,15 Кэм=1,25 | Прокладка трубопроводов водоснабжения из напорных полиэтиленовых труб низкого давления среднего типа наружным диаметром 25 мм Козп=14,5 Кмат=4,5 Кэм=6,03 (7903) НР=103% СП=56% | 0.42 | 39606.43 | 7446.3 | 16635 | 12346 | 3127 | 172.09 | 72.28
|  |  | 100м трубопровода | 29394.02 | 2383.98 |  |  | 1001
83 | ТССЦ-507-0588 | Трубы напорные из полиэтилена низкого давления среднего типа, наружным диаметром 25 мм | -3.9018 | 277.01 |  | -1081
10м
84 | ТССЦ-507-3367 | Труба из полипропилена PN 25/25 | 39.018 | 88.35 |  | 3447
м
85 | ТССЦ-507-5021 | Муфта полипропиленовая комбинированная, с внутренней резьбой диаметром 25х1" | 6 | 100 |  | 600
шт
86 | ТССЦ-507-5033 | Муфта полипропиленовая комбинированная, с наружной резьбой диаметром 25х1" | 6 | 137.87 |  | 827
шт
87 | ТССЦ-507-3174 | Угольник 90 град. полипропиленовый диаметром 25 мм | 12 | 8.9 |  | 107
шт
88 | ТССЦ-507-3296 | Тройник полипропиленовый переходной диаметром 25х20х25 мм | 6 | 13.15 |  | 79
шт
89 | ТССЦ-507-5056 | Муфта полипропиленовая переходная диаметром 25х20 мм | 6 | 13.06 |  | 78
шт
90 | Прайс | Компенсатор д.25 | 8 | 181.53 |  | 1452
ШТ
91 | ТССЦ-302-1838 | Кран шаровой латунный, резьбовой марки "Danfoss", диаметром 20 мм | 6 | 809.56 |  | 4857
шт
92 | ТССЦ-301-5601 | Хомут металлический с шурупом для крепления трубопроводов диаметром 20-25 мм | 42 | 20.93 |  | 879
шт
93 | ТЕР-16-04-002-03 МДС81-35.2004 п.4.7 Козп=1,15 Кэм=1,25 | Прокладка трубопроводов водоснабжения из напорных полиэтиленовых труб низкого давления среднего типа наружным диаметром 32 мм Козп=14,5 Кмат=4,39 Кэм=6,09 (7904) НР=103% СП=56% | 0.2 | 32110.66 | 4408.17 | 6422 | 4785 | 882 | 140.07 | 28.01
|  |  | 100м трубопровода | 23925.29 | 1372.24 |  |  | 274
94 | ТССЦ-507-0589 | Трубы напорные из полиэтилена низкого давления среднего типа, наружным диаметром 32 мм | -1.876 | 398.92 |  | -748
10м
95 | ТССЦ-507-3356 | Труба из полипропилена PN 20/32 | 18.76 | 96.14 |  | 1804
м
96 | ТССЦ-507-3288 | Тройник полипропиленовый соединительный диаметром 32 мм | 4 | 21.01 |  | 84
шт
97 | ТССЦ-507-5058 | Муфта полипропиленовая переходная диаметром 32х25 мм | 6 | 26.89 |  | 161
шт
98 | ТССЦ-103-0054 | Трубы стальные сварные водогазопроводные с резьбой оцинкованные обыкновенные, диаметр условного прохода 50 мм, толщина стенки 3,5 мм - гильза | 4.8 | 261.09 |  | 1253
м
99 | ТССЦ-301-5602 | Хомут металлический с шурупом для крепления трубопроводов диаметром 25-30 мм | 20 | 22.23 |  | 445
шт
100 | ТЕР-16-04-002-04 МДС81-35.2004 п.4.7 Козп=1,15 Кэм=1,25 | Прокладка трубопроводов водоснабжения из напорных полиэтиленовых труб низкого давления среднего типа наружным диаметром 40 мм Козп=14,5 Кмат=4,47 Кэм=6,1 (7905) НР=103% СП=56% | 0.06 | 42918.95 | 5546.96 | 2575 | 1914 | 333 | 186.76 | 11.21
|  |  | 100м трубопровода | 31900.44 | 1715.35 |  |  | 103
101 | ТССЦ-507-0590 | Трубы напорные из полиэтилена низкого давления среднего типа, наружным диаметром 40 мм | -0.5622 | 556.58 |  | -313
10м
102 | ТССЦ-507-3369 | Труба из полипропилена PN 25/40 | 5.622 | 272.65 |  | 1533
м
103 | ТССЦ-507-5061 | Муфта полипропиленовая переходная диаметром 40х32 мм | 1 | 32.17 |  | 32
шт
104 | ТССЦ-507-3175 | Угольник 90 град. полипропиленовый диаметром 40 мм | 2 | 29.65 |  | 59
шт
105 | ТССЦ-301-5604 | Хомут металлический с шурупом для крепления трубопроводов диаметром 40-46 мм | 6 | 27.93 |  | 168
шт
106 | ТЕР-26-01-017-01 МДС81-35.2004 п.4.7 Козп=1,15 Кэм=1,25 | Изоляция трубопроводов изделиями из вспененного каучука («Армофлекс»), вспененного полиэтилена («Термофлекс») трубками Козп=14,5 Кмат=3,77 Кэм=8,74 (10218) НР=80% СП=48% | 4.2 | 3405.78 | 290.39 | 14304 | 2904 | 1220 | 4.05 | 17
|  |  | 10м трубопровода | 691.51
107 | ТССЦ-104-0854 | Трубки теплоизоляционные из вспененного полиэтилена типа THERMAFLEX FRZ толщиной 13 мм, диаметром 25 мм | 17.6 | 60.58 |  | 1066
м
108 | ТССЦ-104-0855 | Трубки теплоизоляционные из вспененного полиэтилена типа THERMAFLEX FRZ толщиной 13 мм, диаметром 35 мм | 22 | 68.85 |  | 1515
м
109 | ТССЦ-104-0856 | Трубки теплоизоляционные из вспененного полиэтилена типа THERMAFLEX FRZ толщиной 13 мм, диаметром 42 мм | 6.6 | 79.19 |  | 523
м
110 | ТЕР-16-07-003-06 МДС81-35.2004 п.4.7 Козп=1,15 Кэм=1,25 | Врезка в действующие внутренние сети трубопроводов отопления и водоснабжения диаметром 50 мм Кмат=0 (искл. МЗ)Козп=14,5 Кмат=3,8 Кэм=5,99 (7988) НР=103% СП=56% | 1 | 1292.54 | 67.09 | 1293 | 1226 | 67 | 7.39 | 7.39
|  |  | врезка | 1225.45 | 2.9 |  |  | 3
Итого: Т3 |  |  |  |  | 74659 |  | 27660 | 7070 |  | 162.14
1849
|  | Трудозатраты основных рабочих |  |  | 162.14
|  | Основная зарплата |  |  | 27660
|  | Эксплуатация машин |  |  | 7070
|  | в т.ч. зарплата машинистов |  |  | 1849
|  | Материальные затраты |  |  | 39929
|  | Накладные расходы |  |  | 29727
|  | Сметная прибыль |  |  | 16293
|  | Итого |  |  | 120679
--Справочно--
|  | Итого с резервом |  | 1,02 | 123093
|  | Итого с НДС |  | 1,18 | 145250
К1
111 | ТЕР-16-04-001-02 МДС81-35.2004 п.4.7 Козп=1,15 Кэм=1,25 | Прокладка трубопроводов канализации из полиэтиленовых труб высокой плотности диаметром 110 мм Козп=14,5 Кмат=2,4 Кэм=7,39 (7899) НР=103% СП=56% | 0.965 | 30044.12 | 84.43 | 28993 | 11677 | 81 | 70.84 | 68.36
|  |  | 100м трубопровода | 12100.21 | 14.5 |  |  | 14
112 | ТССЦ-103-1017 | Ревизии диаметром 100 мм | 12 | 562.28 |  | 6747
шт
113 | ТССЦ-103-1017 | Прочистка диаметром 100 мм | 4 | 562.28 |  | 2249
шт
114 | ТССЦ-301-5609 | Хомут металлический с шурупом для крепления трубопроводов диаметром 108-116 мм | 49 | 89.93 |  | 4407
шт
115 | ТЕР-20-02-002-01 МДС81-35.2004 п.4.7 Козп=1,15 Кэм=1,25 | Установка лючка Козп=14,5 Кмат=4,79 Кэм=5,39 (8335) НР=103% СП=56% | 4 | 302.85 | 22.57 | 1211 | 1037 | 90 | 1.68 | 6.72
|  |  | решетка | 259.3
116 | ТССЦ-301-4086 | Лючок сантехнический 150*150 | 4 | 239.9 |  | 960
шт
117 | ТЕР-16-07-004-02 МДС81-35.2004 п.4.7 Козп=1,15 Кэм=1,25 | Врезка в действующие внутренние сети трубопроводов канализации диаметром 100 мм Кмат=0 (искл. МЗ)Козп=14,5 Кмат=8,17 Кэм=8,83 (7995) НР=103% СП=56% | 2 | 1521.46 | 11.37 | 3043 | 3020 | 23 | 10.28 | 20.56
|  |  | врезка | 1510.09
118 | ТЕР-11-01-033-02 МДС81-35.2004 п.4.7 Козп=1,15 Кэм=1,25 | Устройство покрытий дощатых толщиной 36 мм Козп=14,5 Кмат=5 Кэм=8,57 (6506) НР=99% СП=51% | 0.175 | 60651.27 | 1587.81 | 10614 | 1972 | 278 | 76.72 | 13.43
|  |  | 100м2 покрытия | 11268.46 | 220.94 |  |  | 39
119 | ТЕР-15-04-025-03 МДС81-35.2004 п.4.7 Козп=1,15 Кэм=1,25 | Улучшенная окраска масляными составами по дереву полов Козп=14,5 Кмат=4,88 Кэм=8,78 (7564) НР=84% СП=37% | 0.175 | 14280.02 | 132.14 | 2499 | 1616 | 23 | 59.08 | 10.34
|  |  | 100м2 окрашиваемой повер | 9234.11 | 5.8 |  |  | 1
Итого: К1 |  |  |  |  | 60723 |  | 19322 | 495 |  | 119.4
54
|  | Трудозатраты основных рабочих |  |  | 119.4
|  | Основная зарплата |  |  | 19322
|  | Эксплуатация машин |  |  | 495
|  | в т.ч. зарплата машинистов |  |  | 54
|  | Материальные затраты |  |  | 40906
|  | Накладные расходы |  |  | 19570
|  | Сметная прибыль |  |  | 10443
|  | Итого |  |  | 90736
--Справочно--
|  | Итого с резервом |  | 1,02 | 92551
|  | Итого с НДС |  | 1,18 | 109210
Демонтаж
120 | ТЕРр-65-01-001 | Разборка трубопроводов из водогазопроводных труб диаметром до 32 мм Козп=14,5 Кмат=8,68 Кэм=5,55 (1624) НР=66% СП=40% | 1.54 | 5403.45 | 57.05 | 8321 | 7638 | 88 | 34.66 | 53.38
|  |  | 100м трубопровода | 4960.31 | 23.2 |  |  | 36
121 | ТССЦ-509-9899 | Строительный мусор и масса возвратных материалов | 0.3388
т
122 | ТЕРр-65-01-002 | Разборка трубопроводов из водогазопроводных труб диаметром до 63 мм Козп=14,5 Кмат=8,68 Кэм=5,54 (1625) НР=66% СП=40% | 0.12 | 9295.81 | 97.78 | 1115 | 1023 | 12 | 59.62 | 7.15
|  |  | 100м трубопровода | 8532.53 | 39.59 |  |  | 5
123 | ТССЦ-509-9899 | Строительный мусор и масса возвратных материалов | 0.0408
т
124 | ТЕРр-65-02-002 | Разборка трубопроводов из чугунных канализационных труб диаметром 100 мм Козп=14,5 Кмат=0 Кэм=7,87 (1628) НР=66% СП=40% | 0.965 | 12507.98 | 90.03 | 12070 | 11983 | 87 | 85.3 | 82.31
|  |  | 100м трубопровода с фасо | 12417.95 | 74.39 |  |  | 72
125 | ТССЦ-509-9899 | Строительный мусор и масса возвратных материалов | 1.2931
т
126 | ТЕРр-65-06-012 | Смена унитазов типа «Компакт» Козп=14,5 Кмат=8,15 Кэм=8,59 (1680) НР=92% СП=48% | 0.12 | 372894.43 | 893.88 | 44747 | 7741 | 107 | 412.7 | 49.52
|  |  | 100приборов | 64509.2 | 174.44 |  |  | 21
127 | ТССЦ-301-1521 | Унитаз-компакт «Комфорт» | -12 | 2877.29 |  | -34527
компл
128 | ТЕР-46-04-010-02 | Разборка покрытий полов дощатых Козп=14,5 Кмат=0 Кэм=7,86 (15622) НР=89% СП=48% | 0.25 | 5129.54 | 1025.89 | 1282 | 1026 | 256 | 30.53 | 7.63
|  |  | 100м2 покрытия | 4103.65 | 848.98 |  |  | 212
129 | ТССЦ-509-9900 | Строительный мусор | 0.45
т
130 | ТССЦпг-01-01-001-41 | Погрузка при автомобильных перевозках мусора строительного с погрузкой вручную | 2.12 | 472.59 |  | 1002
т груза
131 | ТССЦпг-03-21-001-15 | Перевозка грузов I класса автомобилями-самосвалами грузоподъемностью 10 т работающих вне карьера на расстояние до 15 км | 2.12 | 126.73 |  | 269
т груза
132 | Тарифы | Утилизация строительного мусора | 2 | 73.66 |  | 147
М3
Итого: Демонтаж |  |  |  |  | 34426 |  | 29411 | 550 |  | 200
346
|  | Трудозатраты основных рабочих |  |  | 200
|  | Основная зарплата |  |  | 29411
|  | Эксплуатация машин |  |  | 550
|  | в т.ч. зарплата машинистов |  |  | 346
|  | Материальные затраты |  |  | 3194
|  | Транспортировка |  |  | 1271
|  | Накладные расходы |  |  | 21942
|  | Сметная прибыль |  |  | 12623
|  | Итого |  |  | 68991
--Справочно--
|  | Итого с резервом |  | 1,02 | 70371
|  | Итого с НДС |  | 1,18 | 83038
Итого: Система водоснабжения и канализация |  |  |  |  | 250545 |  | 107303 | 15694 |  | 663.9
4198
|  | Трудозатраты основных рабочих |  |  | 663.9
|  | Основная зарплата |  |  | 107303
|  | Эксплуатация машин |  |  | 15694
|  | в т.ч. зарплата машинистов |  |  | 4198
|  | Материальные затраты |  |  | 126277
|  | Транспортировка |  |  | 1271
|  | Накладные расходы |  |  | 104186
|  | Сметная прибыль |  |  | 57332
|  | Итого |  |  | 412063
--Справочно--
|  | Итого с резервом |  | 1,02 | 420304
|  | Итого с НДС |  | 1,18 | 495959
Итого по смете: |  |  |  |  | 344517 |  | 128391 | 18882 |  | 795.47
4547
|  | Трудозатраты основных рабочих |  |  | 795.47
|  | Основная зарплата |  |  | 128391
|  | Эксплуатация машин |  |  | 18882
|  | в т.ч. зарплата машинистов |  |  | 4547
|  | Материальные затраты |  |  | 195913
|  | Транспортировка |  |  | 1331
|  | Накладные расходы |  |  | 122167
|  | Сметная прибыль |  |  | 68477
|  | Итого |  |  | 535161
--Справочно--
|  | Итого с резервом |  | 1,02 | 545864
|  | Итого с НДС |  | 1,18 | 644120
Составил: |  | Инженер по сметной документации Фонда капитального ремонта РК |  |  |  |  | Цветкова Ю.С.
Проверил: |  | Начальник производственно-технического отдела Фонда капитального ремонта РК |  |  |  |  | Бабарова О.В.