## Лист1
Система выпуска сметной документации A0 v. 2.4.18.2 Copyright InfoStroy Ltd. | [8 empty] | Образец №4
СОГЛАСОВАНО: |  | Первый заместитель генерального директора
Фонда капитального ремонта Республики Карелия
В.В. Шкапов
"_____" ______________ 2016г.
ЛОКАЛЬНАЯ СМЕТА №
Капитальный ремонт общего имущества в многовартирном доме, расположенном по адресу: Республика Карелия. Сегежский р-н, пгт Надвоицы, ул.Петрозаводская, д.12. Внутридомовые инженерные сети
Основание: |  | Дефектная ведомость
Сметная стоимость |  |  | 633251 |  | руб.
|  | строительных работ | 605479 |  | руб.
|  | монтажных работ | 27772 |  | руб.
|  | оборудования | 0 |  | руб.
|  | прочих работ | 0 |  | руб.
Средства на оплату труда |  |  | 164108 |  | руб.
Нормативная трудоемкость |  |  | 1180 |  | чел. час.
Смета составлена в ценах 2 квартала 2016 года
№ п/п | Шифр и номер позиции норматива | Наименование работ и затрат | Количество и единица измерения | Стоимость единицы, руб. |  | Общая стоимость, руб. |  |  | Затраты труда рабочих, не занятых обслуживанием машин, чел-ч
|  |  |  | всего | эксплуата- ции машин | всего | оплаты труда | эксплуата- ции машин
|  |  |  | оплаты труда | в т. ч. оплаты труда |  |  | в т. ч. оплаты труда | на единицу | всего
1 | 2 | 3 | 4 | 5 | 6 | 7 | 8 | 9 | 10 | 11
Система водоснабжения и канализация
В1
1 | ТЕР-16-04-002-01 МДС81-35.2004 п.4.7 Козп=1,15 Кэм=1,25 | Прокладка трубопроводов водоснабжения из напорных полиэтиленовых труб низкого давления среднего типа наружным диаметром 20 мм Козп=14,5 Кмат=4,04 Кэм=6 (7902) НР=103% СП=56% | 0.08 | 51496.55 | 12008.63 | 4120 | 2990 | 961 | 218.78 | 17.5
|  |  | 100м трубопровода | 37369.18 | 3901.59 |  |  | 312
2 | ТССЦ-507-0622 | Трубы напорные из полиэтилена низкого давления тяжелого типа, наружным диаметром 20 мм | -0.7192 | 185.67 |  | -134
10м
3 | ТССЦ-507-3354 | Труба из полипропилена PN 20/20 | 7.192 | 34.67 |  | 249
м
4 | ТССЦ-507-5016 | Муфта полипропиленовая комбинированная, с внутренней резьбой диаметром 20х1/2" | 8 | 42.02 |  | 336
шт
5 | ТССЦ-507-5028 | Муфта полипропиленовая комбинированная, с наружной резьбой диаметром 20х1/2" | 8 | 55.12 |  | 441
шт
6 | ТССЦ-302-1837 | Кран шаровой латунный, резьбовой марки "Danfoss", диаметром 15 мм | 8 | 546.05 |  | 4368
шт
7 | ТССЦ-301-5601 | Хомут металлический с шурупом для крепления трубопроводов диаметром 20-25 мм | 8 | 20.93 |  | 167
шт
8 | ТЕР-16-04-002-02 МДС81-35.2004 п.4.7 Козп=1,15 Кэм=1,25 | Прокладка трубопроводов водоснабжения из напорных полиэтиленовых труб низкого давления среднего типа наружным диаметром 25 мм Козп=14,5 Кмат=4,5 Кэм=6,03 (7903) НР=103% СП=56% | 0.3 | 39606.43 | 7446.3 | 11882 | 8818 | 2234 | 172.09 | 51.63
|  |  | 100м трубопровода | 29394.02 | 2383.98 |  |  | 715
9 | ТССЦ-507-0588 | Трубы напорные из полиэтилена низкого давления среднего типа, наружным диаметром 25 мм | -2.787 | 277.01 |  | -772
10м
10 | ТССЦ-507-3355 | Труба из полипропилена PN 20/25 | 27.87 | 56.27 |  | 1568
м
11 | ТССЦ-507-3174 | Угольник 90 град. полипропиленовый диаметром 25 мм | 8 | 8.9 |  | 71
шт
12 | ТССЦ-507-3296 | Тройник полипропиленовый переходной диаметром 25х20х25 мм | 4 | 13.15 |  | 53
шт
13 | ТССЦ-507-5056 | Муфта полипропиленовая переходная диаметром 25х20 мм | 4 | 13.06 |  | 52
шт
14 | ТССЦ-301-5601 | Хомут металлический с шурупом для крепления трубопроводов диаметром 20-25 мм | 30 | 20.93 |  | 628
шт
15 | ТЕР-16-04-002-03 МДС81-35.2004 п.4.7 Козп=1,15 Кэм=1,25 | Прокладка трубопроводов водоснабжения из напорных полиэтиленовых труб низкого давления среднего типа наружным диаметром 32 мм Козп=14,5 Кмат=4,39 Кэм=6,09 (7904) НР=103% СП=56% | 0.18 | 32110.66 | 4408.17 | 5780 | 4307 | 793 | 140.07 | 25.21
|  |  | 100м трубопровода | 23925.29 | 1372.24 |  |  | 247
16 | ТССЦ-507-0589 | Трубы напорные из полиэтилена низкого давления среднего типа, наружным диаметром 32 мм | -1.6884 | 398.92 |  | -674
10м
17 | ТССЦ-507-3356 | Труба из полипропилена PN 20/32 | 16.884 | 96.14 |  | 1623
м
18 | ТССЦ-507-5098 | Муфта полипропиленовая комбинированная, с наружной резьбой, разъемная диаметром 32х1 3/4" | 2 | 316.89 |  | 634
шт
19 | ТССЦ-507-5082 | Муфта полипропиленовая комбинированная, с внутренней резьбой, разъемная диаметром 32х1 3/4" | 2 | 286.32 |  | 573
шт
20 | ТССЦ-507-3288 | Тройник полипропиленовый соединительный диаметром 32 мм | 3 | 21.01 |  | 63
шт
21 | ТССЦ-507-5058 | Муфта полипропиленовая переходная диаметром 32х25 мм | 4 | 26.89 |  | 108
шт
22 | ТССЦ-302-1840 | Кран шаровой латунный, резьбовой марки "Danfoss", диаметром 32 мм | 2 | 1878.17 |  | 3756
шт
23 | ТССЦ-103-0054 | Трубы стальные сварные водогазопроводные с резьбой оцинкованные обыкновенные, диаметр условного прохода 50 мм, толщина стенки 3,5 мм - гильза | 4 | 261.09 |  | 1044
м
24 | ТССЦ-301-5602 | Хомут металлический с шурупом для крепления трубопроводов диаметром 25-30 мм | 18 | 22.23 |  | 400
шт
25 | ТЕР-16-04-002-04 МДС81-35.2004 п.4.7 Козп=1,15 Кэм=1,25 | Прокладка трубопроводов водоснабжения из напорных полиэтиленовых труб низкого давления среднего типа наружным диаметром 40 мм Козп=14,5 Кмат=4,47 Кэм=6,1 (7905) НР=103% СП=56% | 0.1 | 42918.95 | 5546.96 | 4292 | 3190 | 555 | 186.76 | 18.68
|  |  | 100м трубопровода | 31900.44 | 1715.35 |  |  | 172
26 | ТССЦ-507-0590 | Трубы напорные из полиэтилена низкого давления среднего типа, наружным диаметром 40 мм | -0.937 | 556.58 |  | -522
10м
27 | ТССЦ-507-3357 | Труба из полипропилена PN 20/40 | 9.37 | 159.31 |  | 1493
м
28 | ТССЦ-507-5061 | Муфта полипропиленовая переходная диаметром 40х32 мм | 1 | 32.17 |  | 32
шт
29 | ТССЦ-301-5604 | Хомут металлический с шурупом для крепления трубопроводов диаметром 40-46 мм | 10 | 27.93 |  | 279
шт
30 | ТЕР-26-01-017-01 МДС81-35.2004 п.4.7 Козп=1,15 Кэм=1,25 | Изоляция трубопроводов изделиями из вспененного каучука («Армофлекс»), вспененного полиэтилена («Термофлекс») трубками Козп=14,5 Кмат=3,77 Кэм=8,74 (10218) НР=80% СП=48% | 3 | 3405.78 | 290.39 | 10217 | 2075 | 871 | 4.05 | 12.14
|  |  | 10м трубопровода | 691.51
31 | ТССЦ-104-0854 | Трубки теплоизоляционные из вспененного полиэтилена типа THERMAFLEX FRZ толщиной 13 мм, диаметром 25 мм | 6.6 | 60.58 |  | 400
м
32 | ТССЦ-104-0855 | Трубки теплоизоляционные из вспененного полиэтилена типа THERMAFLEX FRZ толщиной 13 мм, диаметром 35 мм | 19.8 | 68.85 |  | 1363
м
33 | ТССЦ-104-0856 | Трубки теплоизоляционные из вспененного полиэтилена типа THERMAFLEX FRZ толщиной 13 мм, диаметром 42 мм | 6.6 | 79.19 |  | 523
м
34 | ТЕР-16-07-003-06 МДС81-35.2004 п.4.7 Козп=1,15 Кэм=1,25 | Врезка в действующие внутренние сети трубопроводов отопления и водоснабжения диаметром 50 мм Кмат=0 (искл. МЗ)Козп=14,5 Кмат=3,8 Кэм=5,99 (7988) НР=103% СП=56% | 1 | 1292.54 | 67.09 | 1293 | 1226 | 67 | 7.39 | 7.39
|  |  | врезка | 1225.45 | 2.9 |  |  | 3
35 | ТЕР-11-01-033-02 МДС81-35.2004 п.4.7 Козп=1,15 Кэм=1,25 | Устройство покрытий дощатых толщиной 36 мм Козп=14,5 Кмат=5 Кэм=8,57 (6506) НР=99% СП=51% | 0.24 | 60651.27 | 1587.81 | 14556 | 2704 | 381 | 76.72 | 18.41
|  |  | 100м2 покрытия | 11268.46 | 220.94 |  |  | 53
36 | ТЕР-15-04-025-03 МДС81-35.2004 п.4.7 Козп=1,15 Кэм=1,25 | Улучшенная окраска масляными составами по дереву полов Козп=14,5 Кмат=4,88 Кэм=8,78 (7564) НР=84% СП=37% | 0.24 | 14280.02 | 132.14 | 3427 | 2216 | 32 | 59.08 | 14.18
|  |  | 100м2 окрашиваемой повер | 9234.11 | 5.8 |  |  | 1
Итого: В1 |  |  |  |  | 73689 |  | 27526 | 5894 |  | 165.15
1503
К1
37 | ТЕР-16-04-001-02 МДС81-35.2004 п.4.7 Козп=1,15 Кэм=1,25 | Прокладка трубопроводов канализации из полиэтиленовых труб высокой плотности диаметром 110 мм Козп=14,5 Кмат=2,4 Кэм=7,39 (7899) НР=103% СП=56% | 0.6 | 30044.12 | 84.43 | 18026 | 7260 | 51 | 70.84 | 42.5
|  |  | 100м трубопровода | 12100.21 | 14.5 |  |  | 9
38 | ТССЦ-103-1017 | Ревизии диаметром 100 мм | 8 | 562.28 |  | 4498
шт
39 | ТССЦ-103-1017 | Прочистка диаметром 100 мм | 2 | 562.28 |  | 1125
шт
40 | ТССЦ-301-5609 | Хомут металлический с шурупом для крепления трубопроводов диаметром 108-116 мм | 31 | 89.93 |  | 2788
шт
41 | ТЕР-20-02-002-01 МДС81-35.2004 п.4.7 Козп=1,15 Кэм=1,25 | Установка лючка Козп=14,5 Кмат=4,79 Кэм=5,39 (8335) НР=103% СП=56% | 2 | 302.85 | 22.57 | 606 | 519 | 45 | 1.68 | 3.36
|  |  | решетка | 259.3
42 | ТССЦ-301-4086 | Лючок сантехнический 150*150 | 2 | 239.9 |  | 480
шт
43 | ТЕР-16-07-004-02 МДС81-35.2004 п.4.7 Козп=1,15 Кэм=1,25 | Врезка в действующие внутренние сети трубопроводов канализации диаметром 100 мм Кмат=0 (искл. МЗ)Козп=14,5 Кмат=8,17 Кэм=8,83 (7995) НР=103% СП=56% | 2 | 1521.46 | 11.37 | 3043 | 3020 | 23 | 10.28 | 20.56
|  |  | врезка | 1510.09
44 | ТЕР-11-01-033-02 МДС81-35.2004 п.4.7 Козп=1,15 Кэм=1,25 | Устройство покрытий дощатых толщиной 36 мм Козп=14,5 Кмат=5 Кэм=8,57 (6506) НР=99% СП=51% | 0.165 | 60651.27 | 1587.81 | 10007 | 1859 | 262 | 76.72 | 12.66
|  |  | 100м2 покрытия | 11268.46 | 220.94 |  |  | 36
45 | ТЕР-15-04-025-03 МДС81-35.2004 п.4.7 Козп=1,15 Кэм=1,25 | Улучшенная окраска масляными составами по дереву полов Козп=14,5 Кмат=4,88 Кэм=8,78 (7564) НР=84% СП=37% | 0.165 | 14280.02 | 132.14 | 2356 | 1523 | 22 | 59.08 | 9.75
|  |  | 100м2 окрашиваемой повер | 9234.11 | 5.8 |  |  | 1
46 | ТЕРр-58-23-001 | Установка стальной гильзы и фартука при обделке мест прохода стояков вентиляции канализации Кмат=0 (искл. МЗ)Козп=14,5 Кмат=8,14 Кэм=7,08 (456) НР=74% СП=52% | 2 | 1359.83 | 62.8 | 2720 | 2594 | 126 | 8.83 | 17.66
|  |  | место | 1297.03
Итого: К1 |  |  |  |  | 45649 |  | 16775 | 529 |  | 106.49
46
Демонтаж
47 | ТЕРр-65-01-001 | Разборка трубопроводов из водогазопроводных труб диаметром до 32 мм Козп=14,5 Кмат=8,68 Кэм=5,55 (1624) НР=66% СП=40% | 0.56 | 5403.45 | 57.05 | 3026 | 2778 | 32 | 34.66 | 19.41
|  |  | 100м трубопровода | 4960.31 | 23.2 |  |  | 13
48 | ТССЦ-509-9899 | Строительный мусор и масса возвратных материалов | 0.1232
т
49 | ТЕРр-65-01-002 | Разборка трубопроводов из водогазопроводных труб диаметром до 63 мм Козп=14,5 Кмат=8,68 Кэм=5,54 (1625) НР=66% СП=40% | 0.1 | 9295.81 | 97.78 | 930 | 853 | 10 | 59.62 | 5.96
|  |  | 100м трубопровода | 8532.53 | 39.59 |  |  | 4
50 | ТССЦ-509-9899 | Строительный мусор и масса возвратных материалов | 0.034
т
51 | ТЕРр-65-02-002 | Разборка трубопроводов из чугунных канализационных труб диаметром 100 мм Козп=14,5 Кмат=0 Кэм=7,87 (1628) НР=66% СП=40% | 0.6 | 12507.98 | 90.03 | 7505 | 7451 | 54 | 85.3 | 51.18
|  |  | 100м трубопровода с фасо | 12417.95 | 74.39 |  |  | 45
52 | ТССЦ-509-9899 | Строительный мусор и масса возвратных материалов | 0.804
т
53 | ТЕРр-65-06-012 | Смена унитазов типа «Компакт» Козп=14,5 Кмат=8,15 Кэм=8,59 (1680) НР=92% СП=48% | 0.08 | 372894.43 | 893.88 | 29832 | 5161 | 72 | 412.7 | 33.02
|  |  | 100приборов | 64509.2 | 174.44 |  |  | 14
54 | ТССЦ-301-1521 | Унитаз-компакт «Комфорт» | -8 | 2877.29 |  | -23018
компл
55 | ТЕР-46-04-010-02 | Разборка покрытий полов дощатых Козп=14,5 Кмат=0 Кэм=7,86 (15622) НР=89% СП=48% | 0.405 | 5129.54 | 1025.89 | 2077 | 1662 | 415 | 30.53 | 12.36
|  |  | 100м2 покрытия | 4103.65 | 848.98 |  |  | 344
56 | ТССЦ-509-9900 | Строительный мусор | 0.729
т
57 | ТССЦпг-01-01-001-41 | Погрузка при автомобильных перевозках мусора строительного с погрузкой вручную | 1.69 | 472.59 |  | 799
т груза
58 | ТССЦпг-03-21-001-15 | Перевозка грузов I класса автомобилями-самосвалами грузоподъемностью 10 т работающих вне карьера на расстояние до 15 км | 1.69 | 126.73 |  | 214
т груза
59 | Тарифы | Утилизация строительного мусора | 2 | 73.66 |  | 147
М3
Итого: Демонтаж |  |  |  |  | 21512 |  | 17905 | 583 |  | 121.93
420
Итого: Система водоснабжения и канализация |  |  |  |  | 140850 |  | 62206 | 7006 |  | 393.57
1969
|  | Трудозатраты основных рабочих |  |  | 393.57
|  | Основная зарплата |  |  | 62206
|  | Эксплуатация машин |  |  | 7006
|  | в т.ч. зарплата машинистов |  |  | 1969
|  | Материальные затраты |  |  | 70625
|  | Транспортировка |  |  | 1013
|  | Накладные расходы |  |  | 59001
|  | Сметная прибыль |  |  | 32366
|  | Итого |  |  | 232217
--Справочно--
|  | Итого с резервом |  | 1,02 | 236861
|  | Итого с НДС |  | 1,18 | 279496
Система теплоснабжения
60 | ТЕР-46-04-010-02 | Разборка покрытий полов дощатых Козп=14,5 Кмат=0 Кэм=7,86 (15622) НР=89% СП=48% | 0.48 | 5129.54 | 1025.89 | 2462 | 1970 | 492 | 30.53 | 14.65
|  |  | 100м2 покрытия | 4103.65 | 848.98 |  |  | 408
61 | ТССЦ-509-9900 | Строительный мусор | 0.92
т
62 | ТЕРр-65-01-001 | Разборка трубопроводов из водогазопроводных труб диаметром до 32 мм Козп=14,5 Кмат=8,68 Кэм=5,55 (1624) НР=66% СП=40% | 3.051 | 5403.45 | 57.05 | 16486 | 15134 | 174 | 34.66 | 105.75
|  |  | 100м трубопровода | 4960.31 | 23.2 |  |  | 71
63 | ТССЦ-509-9899 | Строительный мусор и масса возвратных материалов | 0.6712
т
64 | ТЕРр-65-01-002 | Разборка трубопроводов из водогазопроводных труб диаметром до 63 мм Козп=14,5 Кмат=8,68 Кэм=5,54 (1625) НР=66% СП=40% | 0.52 | 9295.81 | 97.78 | 4834 | 4437 | 51 | 59.62 | 31
|  |  | 100м трубопровода | 8532.53 | 39.59 |  |  | 21
65 | ТССЦ-509-9899 | Строительный мусор и масса возвратных материалов | 0.1768
т
66 | ТССЦпг-01-01-001-41 | Погрузка при автомобильных перевозках мусора строительного с погрузкой вручную | 1.77 | 472.59 |  | 836
т груза
67 | ТССЦпг-03-21-001-15 | Перевозка грузов I класса автомобилями-самосвалами грузоподъемностью 10 т работающих вне карьера на расстояние до 15 км | 1.77 | 126.73 |  | 224
т груза
68 | Тарифы | Утилизация строительного мусора | 2 | 73.66 |  | 147
М3
69 | ТЕР-16-07-003-06 МДС81-35.2004 п.4.7 Козп=1,15 Кэм=1,25 | Врезка в действующие внутренние сети трубопроводов отопления и водоснабжения диаметром 50 мм Кмат=0 (искл. МЗ)Козп=14,5 Кмат=3,8 Кэм=5,99 (7988) НР=103% СП=56% | 2 | 1292.54 | 67.09 | 2585 | 2451 | 134 | 7.39 | 14.79
|  |  | врезка | 1225.45 | 2.9 |  |  | 6
70 | ТЕР-16-02-001-01 МДС81-35.2004 п.4.7 Козп=1,15 Кэм=1,25 | Прокладка трубопроводов отопления из стальных водогазопроводных неоцинкованных труб диаметром 15 мм Козп=14,5 Кмат=5,71 Кэм=7,99 (7804) НР=103% СП=56% | 1.1 | 20795.95 | 596.65 | 22876 | 6912 | 656 | 37.92 | 41.71
|  |  | 100м трубопровода | 6283.97 | 43.68 |  |  | 48
71 | ТССЦ-302-0881 | Узлы укрупненные монтажные (трубопроводы) из стальных водогазопроводных неоцинкованных труб с гильзами для систем отопления диаметром 15 мм | -110 | 151.5 |  | -16665
м
72 | ТССЦ-302-0887 | Узлы укрупненные монтажные (трубопроводы) из стальных водогазопроводных оцинкованных труб с гильзами для водоснабжения диаметром 15 мм | 110 | 195.55 |  | 21511
м
73 | ТССЦ-301-1224 | Крепления для трубопроводов: кронштейны, планки, хомуты | 1.1 | 67.84 |  | 75
кг
74 | ТЕР-16-02-001-02 МДС81-35.2004 п.4.7 Козп=1,15 Кэм=1,25 | Прокладка трубопроводов отопления из стальных водогазопроводных неоцинкованных труб диаметром 20 мм Козп=14,5 Кмат=5,06 Кэм=7,99 (7805) НР=103% СП=56% | 0.9 | 21551.99 | 596.65 | 19397 | 5656 | 537 | 37.92 | 34.12
|  |  | 100м трубопровода | 6283.97 | 43.68 |  |  | 39
75 | ТССЦ-302-0882 | Узлы укрупненные монтажные (трубопроводы) из стальных водогазопроводных неоцинкованных труб с гильзами для систем отопления диаметром 20 мм | -90 | 150.13 |  | -13512
м
76 | ТССЦ-302-0888 | Узлы укрупненные монтажные (трубопроводы) из стальных водогазопроводных оцинкованных труб с гильзами для водоснабжения диаметром 20 мм | 90 | 228.64 |  | 20578
м
77 | ТССЦ-301-1224 | Крепления для трубопроводов: кронштейны, планки, хомуты | 0.9 | 67.84 |  | 61
кг
78 | ТЕР-16-02-001-03 МДС81-35.2004 п.4.7 Козп=1,15 Кэм=1,25 | Прокладка трубопроводов отопления из стальных водогазопроводных неоцинкованных труб диаметром 25 мм Козп=14,5 Кмат=4,76 Кэм=7,99 (7806) НР=103% СП=56% | 0.505 | 21922.65 | 596.65 | 11071 | 3173 | 301 | 37.92 | 19.15
|  |  | 100м трубопровода | 6283.97 | 43.68 |  |  | 22
79 | ТССЦ-302-0883 | Узлы укрупненные монтажные (трубопроводы) из стальных водогазопроводных неоцинкованных труб с гильзами для систем отопления диаметром 25 мм | -50.5 | 169.58 |  | -8564
м
80 | ТССЦ-302-0889 | Узлы укрупненные монтажные (трубопроводы) из стальных водогазопроводных оцинкованных труб с гильзами для водоснабжения диаметром 25 мм | 50.5 | 217.77 |  | 10997
м
81 | ТССЦ-301-1224 | Крепления для трубопроводов: кронштейны, планки, хомуты | 0.505 | 67.84 |  | 34
кг
82 | ТЕР-16-02-001-04 МДС81-35.2004 п.4.7 Козп=1,15 Кэм=1,25 | Прокладка трубопроводов отопления из стальных водогазопроводных неоцинкованных труб диаметром 32 мм Козп=14,5 Кмат=4,87 Кэм=7,99 (7807) НР=103% СП=56% | 0.546 | 25319.27 | 596.65 | 13824 | 3431 | 326 | 37.92 | 20.7
|  |  | 100м трубопровода | 6283.97 | 43.68 |  |  | 24
83 | ТССЦ-302-0884 | Узлы укрупненные монтажные (трубопроводы) из стальных водогазопроводных неоцинкованных труб с гильзами для систем отопления диаметром 32 мм | -54.6 | 197.14 |  | -10764
м
84 | ТССЦ-302-0890 | Узлы укрупненные монтажные (трубопроводы) из стальных водогазопроводных оцинкованных труб с гильзами для водоснабжения диаметром 32 мм | 54.6 | 257.48 |  | 14058
м
85 | ТССЦ-301-1224 | Крепления для трубопроводов: кронштейны, планки, хомуты | 0.546 | 67.84 |  | 37
кг
86 | ТЕР-16-02-001-05 МДС81-35.2004 п.4.7 Козп=1,15 Кэм=1,25 | Прокладка трубопроводов отопления из стальных водогазопроводных неоцинкованных труб диаметром 40 мм Козп=14,5 Кмат=4,89 Кэм=7,99 (7808) НР=103% СП=56% | 0.36 | 28884.25 | 596.65 | 10398 | 2262 | 215 | 37.92 | 13.65
|  |  | 100м трубопровода | 6283.97 | 43.68 |  |  | 16
87 | ТССЦ-302-0885 | Узлы укрупненные монтажные (трубопроводы) из стальных водогазопроводных неоцинкованных труб с гильзами для систем отопления диаметром 40 мм | -36 | 232.76 |  | -8379
м
88 | ТССЦ-302-0891 | Узлы укрупненные монтажные (трубопроводы) из стальных водогазопроводных оцинкованных труб с гильзами для водоснабжения диаметром 40 мм | 36 | 307.29 |  | 11062
м
89 | ТССЦ-301-1224 | Крепления для трубопроводов: кронштейны, планки, хомуты | 0.36 | 67.84 |  | 24
кг
90 | ТЕР-16-02-001-06 МДС81-35.2004 п.4.7 Козп=1,15 Кэм=1,25 | Прокладка трубопроводов отопления из стальных водогазопроводных неоцинкованных труб диаметром 50 мм Козп=14,5 Кмат=5,11 Кэм=8,26 (7809) НР=103% СП=56% | 0.16 | 36286.74 | 1173.44 | 5806 | 1248 | 188 | 47.06 | 7.53
|  |  | 100м трубопровода | 7799.23 | 55.28 |  |  | 9
91 | ТССЦ-302-0886 | Узлы укрупненные монтажные (трубопроводы) из стальных водогазопроводных неоцинкованных труб с гильзами для систем отопления диаметром 50 мм | -16 | 273.08 |  | -4369
м
92 | ТССЦ-302-0892 | Узлы укрупненные монтажные (трубопроводы) из стальных водогазопроводных оцинкованных труб с гильзами для водоснабжения диаметром 50 мм | 16 | 359.7 |  | 5755
м
93 | ТССЦ-301-1224 | Крепления для трубопроводов: кронштейны, планки, хомуты | 0.16 | 67.84 |  | 11
кг
94 | ТЕР-16-07-005-01 МДС81-35.2004 п.4.7 Козп=1,15 Кэм=1,25 | Гидравлическое испытание трубопроводов систем отопления, водопровода и горячего водоснабжения диаметром до 50 мм Козп=14,5 Кмат=8,23 Кэм=1,05 (7996) НР=103% СП=56% | 3.571 | 1251.33 | 59.38 | 4468 | 4126 | 212 | 5.76 | 20.57
|  |  | 100м трубопровода | 1155.41
95 | ТЕР-15-04-030-04 МДС81-35.2004 п.4.7 Козп=1,15 Кэм=1,25 | Масляная окраска металлических поверхностей решеток, переплетов, труб диаметром менее 50 мм и т.п., количество окрасок 2 Козп=14,5 Кмат=5,12 Кэм=8,73 (7598) НР=84% СП=37% | 0.216 | 15484.02 | 37.65 | 3345 | 2693 | 8 | 81.72 | 17.65
|  |  | 100м2 окрашиваемой повер | 12465.4 | 2.9 |  |  | 1
96 | ТЕР-13-03-002-04 МДС81-35.2004 п.4.7 Козп=1,15 Кэм=1,25 | Огрунтовка металлических поверхностей за один раз грунтовкой ГФ-021 Козп=14,5 Кмат=3,37 Кэм=3,44 (6741) НР=73% СП=48% | 0.323 | 2146.97 | 44.25 | 693 | 362 | 14 | 6.11 | 1.97
|  |  | 100м2 окрашиваемой повер | 1120.06 | 2.17 |  |  | 1
97 | ТЕР-13-03-004-23 МДС81-35.2004 п.4.7 Козп=1,15 Кэм=1,25 ОП п.1.13.6 К=2 | Окраска металлических огрунтованных поверхностей краской БТ-177 серебристой (в два слоя) Козп=14,5 Кмат=6,19 Кэм=3,63 (6799) НР=73% СП=48% | 0.323 | 4728.75 | 120.61 | 1527 | 334 | 39 | 6.62 | 2.14
|  |  | 100м2 окрашиваемой повер | 1035.52 | 4.35 |  |  | 1
98 | ТЕР-26-01-010-02 МДС81-35.2004 п.4.7 Козп=1,15 Кэм=1,25 | Изоляция трубопроводов матами из стеклянного штапельного волокна Козп=14,5 Кмат=3,74 Кэм=8,74 (10203) НР=80% СП=48% | 2.48 | 5663.41 | 476 | 14045 | 9043 | 1180 | 21.68 | 53.76
|  |  | м3 изоляции | 3646.16
99 | ТССЦ-104-0500 | Плиты минераловатные "Тех Мат" ROCKWOOL | 4.092 | 4326 |  | 17702
м3
100 | ТЕРр-65-22-003 | Прочистка и промывка радиаторов отопления весом внутри здания Козп=14,5 Кмат=4,42 Кэм=0 (1774)Кпз=0,4 (Индексация ПЗ) НР=66% СП=40% | 0.42 | 32984.84 |  | 13854 | 13467 |  | 538.8 | 226.3
|  |  | 100приборов | 32062.92
101 | ТЕР-11-01-033-02 МДС81-35.2004 п.4.7 Козп=1,15 Кэм=1,25 | Устройство покрытий дощатых толщиной 36 мм Козп=14,5 Кмат=5 Кэм=8,57 (6506) НР=99% СП=51% | 0.48 | 60651.27 | 1587.81 | 29113 | 5409 | 762 | 76.72 | 36.82
|  |  | 100м2 покрытия | 11268.46 | 220.94 |  |  | 106
102 | ТЕР-15-04-025-03 МДС81-35.2004 п.4.7 Козп=1,15 Кэм=1,25 | Улучшенная окраска масляными составами по дереву полов Козп=14,5 Кмат=4,88 Кэм=8,78 (7564) НР=84% СП=37% | 0.48 | 14280.02 | 132.14 | 6854 | 4432 | 63 | 59.08 | 28.36
|  |  | 100м2 окрашиваемой повер | 9234.11 | 5.8 |  |  | 3
103 | ТЕР-18-07-001-02 МДС81-35.2004 п.4.7 Козп=1,15 Кэм=1,25 | Установка манометров с трехходовым краном - тепловой пункт Козп=14,5 Кмат=2,51 Кэм=0 (8193) НР=103% СП=56% | 4 | 619.29 |  | 2477 | 173 |  | 0.25 | 1.01
|  |  | компл | 43.19
104 | ТЕР-13-03-002-04 МДС81-35.2004 п.4.7 Козп=1,15 Кэм=1,25 | Огрунтовка металлических поверхностей за один раз грунтовкой ГФ-021 Козп=14,5 Кмат=3,37 Кэм=3,44 (6741) НР=73% СП=48% | 0.04 | 2146.97 | 44.25 | 86 | 45 | 2 | 6.11 | 0.24
|  |  | 100м2 окрашиваемой повер | 1120.06 | 2.17
105 | ТЕР-13-03-004-23 МДС81-35.2004 п.4.7 Козп=1,15 Кэм=1,25 ОП п.1.13.6 К=2 | Окраска металлических огрунтованных поверхностей краской БТ-177 серебристой (в два слоя) Козп=14,5 Кмат=6,19 Кэм=3,63 (6799) НР=73% СП=48% | 0.04 | 4728.75 | 120.61 | 189 | 41 | 5 | 6.62 | 0.26
|  |  | 100м2 окрашиваемой повер | 1035.52 | 4.35
106 | ТЕР-26-01-010-02 МДС81-35.2004 п.4.7 Козп=1,15 Кэм=1,25 | Изоляция трубопроводов матами из стеклянного штапельного волокна Козп=14,5 Кмат=3,74 Кэм=8,74 (10203) НР=80% СП=48% | 0.3 | 5663.41 | 476 | 1699 | 1094 | 143 | 21.68 | 6.5
|  |  | м3 изоляции | 3646.16
107 | ТССЦ-104-0500 | Плиты минераловатные "Тех Мат" ROCKWOOL | 0.495 | 4326 |  | 2141
м3
Итого: Система теплоснабжения |  |  |  |  | 231089 |  | 87893 | 5502 |  | 698.65
776
|  | Трудозатраты основных рабочих |  |  | 698.65
|  | Основная зарплата |  |  | 87893
|  | Эксплуатация машин |  |  | 5502
|  | в т.ч. зарплата машинистов |  |  | 776
|  | Материальные затраты |  |  | 136634
|  | Транспортировка |  |  | 1060
|  | Накладные расходы |  |  | 74596
|  | Сметная прибыль |  |  | 41662
|  | Итого |  |  | 347347
--Справочно--
|  | Итого с резервом |  | 1,02 | 354294
|  | Итого с НДС |  | 1,18 | 418067
Электромонтажные работы
Демонтаж
108 | ТЕРр-67-03-001 | Демонтаж кабеля Козп=14,5 Кмат=0 Кэм=7,81 (2264) НР=76% СП=52% | 0.66 | 1298.53 | 2.81 | 857 | 855 | 2 | 9.64 | 6.36
|  |  | 100м | 1295.72 | 2.32 |  |  | 2
109 | ТЕРр-67-04-001 | Демонтаж выключателей, розеток Козп=14,5 Кмат=0 Кэм=0 (2265) НР=76% СП=52% | 0.03 | 785.03 |  | 24 | 24 |  | 5.84 | 0.18
|  |  | 100шт | 785.03
110 | ТЕРр-67-04-003 | Демонтаж светильников с лампами накаливания Козп=14,5 Кмат=0 Кэм=7,89 (2267) НР=76% СП=52% | 0.03 | 858 | 8.44 | 26 | 26 |  | 6.32 | 0.19
|  |  | 100шт | 849.56 | 6.96
111 | ТЕРм-08-03-573-04 МДС 81-37.2004 п.3.2.1 Козп=0,3 Кэм=0,3 Кмат=0 | Шкаф (пульт) управления навесной, высота, ширина и глубина до 600х600х350 мм (демонтаж оборудования, не предназначенного для дальнейшего использования (предназначено в лом) без разборки и резки на части) Козп=14,5 Кмат=4,43 Кэм=6,87 (3467) НР=85% СП=52% | 1 | 212.22 | 90.77 | 212 | 121 | 91 | 0.71 | 0.71
|  |  | шт | 121.45 | 16.31 |  |  | 16
112 | ТЕРм-08-03-526-01 МДС 81-37.2004 п.3.2.1 Козп=0,3 Кэм=0,3 Кмат=0 | Автомат одно-, двух-, трехполюсный, устанавливаемый на конструкции на стене или колонне, на ток до 25 А (демонтаж оборудования, не предназначенного для дальнейшего использования (предназначено в лом) без разборки и резки на части) Козп=14,5 Кмат=6,1 Кэм=5,14 (3296) НР=85% СП=52% | 10 | 78.86 | 2.17 | 789 | 767 | 22 | 0.47 | 4.68
|  |  | шт | 76.69
113 | ТЕРр-67-15-001 | Ремонт существующего ЩУ Козп=14,5 Кмат=0 Кэм=0 (2284) НР=76% СП=52% | 0.01 | 92248.13 |  | 922 | 922 |  | 556.6 | 5.57
|  |  | 100шт | 92248.13
114 | ТЕРр-67-10-001 | Отсоединение/присоединение электросчетчиков Козп=14,5 Кмат=0 Кэм=7,88 (2279) НР=76% СП=52% | 0.09 | 14488.38 | 19.7 | 1304 | 1302 | 2 | 87.3 | 7.86
|  |  | 100шт | 14468.68 | 16.24 |  |  | 1
115 | ТЕРр-62-29-002 | Окраска масляными составами ранее окрашенных больших металлических поверхностей (кроме крыш) за два раза Козп=14,5 Кмат=2,96 Кэм=8,83 (1031) НР=71% СП=40% | 0.0225 | 4576.07 | 9.09 | 103 | 64 |  | 18.72 | 0.42
|  |  | 100м2 окрашиваемой повер | 2817.5
116 | ТССЦпг-01-01-001-41 | Погрузка при автомобильных перевозках мусора строительного с погрузкой вручную | 0.1 | 472.59 |  | 47
т груза
117 | ТССЦпг-03-21-001-15 | Перевозка грузов I класса автомобилями-самосвалами грузоподъемностью 10 т работающих вне карьера на расстояние до 15 км | 0.1 | 126.73 |  | 13
т груза
118 | Тарифы | Утилизация строительного мусора | 1 | 73.66 |  | 74
М3
Итого: Демонтаж |  |  |  |  | 4371 |  | 4081 | 117 |  | 25.96
19
Монтажные разделы
119 | ТЕРм-08-03-524-07 | Ящик с одним трехполюсным рубильником, или с трехполюсным рубильником и тремя предохранителями, или с тремя блоками «предохранитель-выключатель», или с тремя предохранителями, устанавливаемый на конструкции на полу, на ток до 100 А Козп=14,5 Кмат=4,84 Кэм=6,08 (3265) НР=85% СП=52% | 1 | 1419.46 | 23.77 | 1419 | 541 | 24 | 3.17 | 3.17
|  |  | шт | 541.43 | 2.32 |  |  | 2
120 | ТЕРм-08-03-573-04 | Шкаф (пульт) управления навесной, высота, ширина и глубина до 600х600х350 мм Козп=14,5 Кмат=4,43 Кэм=6,87 (3467) НР=85% СП=52% | 1 | 726.04 | 302.55 | 726 | 404 | 303 | 2.37 | 2.37
|  |  | шт | 404.84 | 54.38 |  |  | 54
121 | ТЕРм-08-03-526-01 | Автомат одно-, двух-, трехполюсный, устанавливаемый на конструкции на стене или колонне, на ток до 25 А Козп=14,5 Кмат=6,1 Кэм=5,14 (3296) НР=85% СП=52% | 9 | 472.97 | 7.25 | 4257 | 2301 | 65 | 1.56 | 14.04
|  |  | шт | 255.64
122 | ТЕРм-08-03-521-01 | Рубильник на плите с центральной или боковой рукояткой или управлением штангой, устанавливаемый на металлическом основании, однополюсный на ток до 250 А Козп=14,5 Кмат=5,1 Кэм=3,24 (3189) НР=85% СП=52% | 1 | 257.5 | 1.23 | 258 | 217 | 1 | 1.18 | 1.18
|  |  | шт | 216.49
123 | ТЕРм-08-02-405-01 | Провод по установленным стальным конструкциям и панелям, сечение до 16 мм2 Козп=14,5 Кмат=4,06 Кэм=5,69 (2706) НР=85% СП=52% | 0.04 | 5958.29 | 623.4 | 238 | 198 | 25 | 30.64 | 1.23
|  |  | 100м | 4962.63 | 37.27 |  |  | 1
124 | ТЕРм-08-03-593-07 | Светильник потолочный или настенный с креплением винтами или болтами для помещений с нормальными условиями среды, двухламповый Козп=14,5 Кмат=5,52 Кэм=6,53 (3504) НР=85% СП=52% | 0.03 | 19598.9 | 2286.09 | 588 | 400 | 69 | 78.08 | 2.34
|  |  | 100шт | 13336.81 | 251.14 |  |  | 8
125 | ТЕРм-08-03-591-01 | Выключатель одноклавишный неутопленного типа при открытой проводке Козп=14,5 Кмат=6,68 Кэм=3,65 (3484) НР=85% СП=52% | 0.03 | 6358.11 | 89.61 | 191 | 162 | 3 | 31.6 | 0.95
|  |  | 100шт | 5397.63 | 6.96
126 | ТЕРм-08-02-407-02 | Труба стальная по установленным конструкциям, по стенам с креплением скобами, диаметр до 40 мм Козп=14,5 Кмат=5,78 Кэм=6,86 (2715) НР=85% СП=52% | 0.45 | 9038.53 | 1570.67 | 4067 | 2419 | 707 | 33.2 | 14.94
|  |  | 100м | 5377.18 | 148.92 |  |  | 67
127 | ТЕРм-08-02-412-01 | Затягивание провода в проложенные трубы и металлические рукава первого одножильного или многожильного в общей оплетке, суммарное сечение до 2,5 мм2 Козп=14,5 Кмат=5,94 Кэм=7,64 (2760) НР=85% СП=52% | 0.1 | 825.42 | 19.71 | 83 | 73 | 2 | 4.49 | 0.45
|  |  | 100м | 727.18 | 2.32
128 | ТЕРм-08-02-412-02 | Затягивание провода в проложенные трубы и металлические рукава первого одножильного или многожильного в общей оплетке, суммарное сечение до 6 мм2 Козп=14,5 Кмат=5,72 Кэм=7,64 (2761) НР=85% СП=52% | 0.28 | 1010.11 | 39.42 | 283 | 245 | 11 | 5.39 | 1.51
|  |  | 100м | 873.05 | 4.64 |  |  | 1
129 | ТЕРм-08-02-412-03 | Затягивание провода в проложенные трубы и металлические рукава первого одножильного или многожильного в общей оплетке, суммарное сечение до 16 мм2 Козп=14,5 Кмат=6,8 Кэм=7,63 (2762) НР=85% СП=52% | 0.07 | 1260 | 59.13 | 88 | 71 | 4 | 6.29 | 0.44
|  |  | 100м | 1018.77 | 6.96
Итого: Монтажные разделы |  |  |  |  | 12198 |  | 7031 | 1214 |  | 42.61
133
Материалы, неучтенные расценками
130 | Прайс | Ящик силовой ЯРП-100 IP54 с выключателем нагрузки ВР32И 100А и плавкой вставкой ППНИ-37 | 1 | 3303.76 |  | 3304
ШТ
131 | Прайс | Щит ЩРН-36з IP54 | 1 | 2285.49 |  | 2285
ШТ
132 | Прайс | Выключатель автоматический однополюсный 16А С iC60N | 8 | 274.88 |  | 2199
ШТ
133 | Прайс | Выключатель автоматический однополюсный 10А С iC60N | 1 | 259.32 |  | 259
ШТ
134 | Прайс | Выключатель нагрузки iSW 2П 100A | 1 | 1670.9 |  | 1671
ШТ
135 | ТССЦ-502-0501 | Провода силовые для электрических установок на напряжение до 450 В с медной жилой марки ПВ1, сечением 6 мм2 | 0.0041 | 22162.36 |  | 91
1000м
136 | Прайс | Светильник НПП-03-2х40-003 с лампами | 3 | 1097.97 |  | 3294
ШТ
137 | Прайс | Выключатель одноклавишный для открытой проводки с индикацией | 3 | 88.17 |  | 265
ШТ
138 | Прайс | Коробка распаячная наружная 70х70х40 | 4 | 30.69 |  | 123
ШТ
139 | ТССЦ-103-0050 | Трубы стальные сварные водогазопроводные с резьбой оцинкованные обыкновенные, диаметр условного прохода 20 мм, толщина стенки 2,8 мм | 44.29 | 106.67 |  | 4724
м
140 | ТССЦ-103-0052 | Трубы стальные сварные водогазопроводные с резьбой оцинкованные обыкновенные, диаметр условного прохода 32 мм, толщина стенки 3,2 мм | 2.06 | 165.46 |  | 341
м
141 | ТССЦ-501-8476 | Кабель силовой с медными жилами с поливинилхлоридной изоляцией и оболочкой, не распространяющий горение, с низким дымо- и газовыделением марки ВВГнг-LS, с числом жил - 2 и сечением 1,5 мм2 | 0.0061 | 19741.17 |  | 120
1000м
142 | ТССЦ-501-8482 | Кабель силовой с медными жилами с поливинилхлоридной изоляцией и оболочкой, не распространяющий горение, с низким дымо- и газовыделением марки ВВГнг-LS, с числом жил - 3 и сечением 1,5 мм2 | 0.0255 | 21155.96 |  | 539
1000м
143 | ТССЦ-501-8484 | Кабель силовой с медными жилами с поливинилхлоридной изоляцией и оболочкой, не распространяющий горение, с низким дымо- и газовыделением марки ВВГнг-LS, с числом жил - 3 и сечением 4 мм2 | 0.0286 | 57775.1 |  | 1652
1000м
144 | ТССЦ-501-8487 | Кабель силовой с медными жилами с поливинилхлоридной изоляцией и оболочкой, не распространяющий горение, с низким дымо- и газовыделением марки ВВГнг-LS, с числом жил - 3 и сечением 16 мм2 | 0.0071 | 157627.12 |  | 1119
1000м
Итого: Материалы, неучтенные расценками |  |  |  |  | 21986
Итого: Электромонтажные работы |  |  |  |  | 38555 |  | 11112 | 1331 |  | 68.58
152
|  | Трудозатраты основных рабочих |  |  | 68.58
|  | Основная зарплата |  |  | 11112
|  | Эксплуатация машин |  |  | 1331
|  | в т.ч. зарплата машинистов |  |  | 152
|  | Материальные затраты |  |  | 26052
|  | Транспортировка |  |  | 60
|  | Накладные расходы |  |  | 9282
|  | Сметная прибыль |  |  | 5850
|  | Итого |  |  | 53687
--Справочно--
|  | Итого с резервом |  | 1,02 | 54761
|  | Итого с НДС |  | 1,18 | 64618
Итого по смете: |  |  |  |  | 410494 |  | 161211 | 13839 |  | 1160.79
2897
|  | Трудозатраты основных рабочих |  |  | 1160.79
|  | Основная зарплата |  |  | 161211
|  | Эксплуатация машин |  |  | 13839
|  | в т.ч. зарплата машинистов |  |  | 2897
|  | Материальные затраты |  |  | 233311
|  | Транспортировка |  |  | 2133
|  | Накладные расходы |  |  | 142879
|  | Сметная прибыль |  |  | 79878
|  | Итого |  |  | 633251
--Справочно--
|  | Итого с резервом |  | 1,02 | 645916
|  | Итого с НДС |  | 1,18 | 762181
Составил: |  | Инженер по сметной документации Фонда капитального ремонт РК |  |  |  |  | _________________ Цветкова Ю.С.
Проверил: |  | Начальник производственно-технического отдела Фонда капитального ремонта РК |  |  |  |  | ________________ Бабарова О.В.