## Лист1
Система выпуска сметной документации A0 v. 2.4.18.2 Copyright InfoStroy Ltd.
Утверждаю:
"_____" ______________ 20__ г.
ДЕФЕКТНАЯ ВЕДОМОСТЬ №
Капитальный ремонт общего имущества в многовартирном доме, расположенном по адресу: респ.Карелия. Сегежский р-н, пгт Надвоицы, ул.А.Калинина, д.3. Внутридомовые инженерные системы.
№ п/п | Наименование работ | Единица измерения | Объем работ | Примечание
1 | 2 | 3 | 4 | 5
Система водоснабжения и канализация
В1
1 | Прокладка трубопроводов водоснабжения из напорных полиэтиленовых труб низкого давления среднего типа наружным диаметром 20 мм | м трубопровода | 8
2 | Прокладка трубопроводов водоснабжения из напорных полиэтиленовых труб низкого давления среднего типа наружным диаметром 25 мм | м трубопровода | 30
3 | Прокладка трубопроводов водоснабжения из напорных полиэтиленовых труб низкого давления среднего типа наружным диаметром 32 мм | м трубопровода | 18
4 | Прокладка трубопроводов водоснабжения из напорных полиэтиленовых труб низкого давления среднего типа наружным диаметром 40 мм | м трубопровода | 10
5 | Изоляция трубопроводов изделиями из вспененного каучука («Армофлекс»), вспененного полиэтилена («Термофлекс») трубками | м трубопровода | 30
6 | Врезка в действующие внутренние сети трубопроводов отопления и водоснабжения диаметром 50 мм | врезка | 1
7 | Устройство покрытий дощатых толщиной 36 мм | м2 покрытия | 24
8 | Улучшенная окраска масляными составами по дереву полов | м2 окрашиваемой повер | 24
К1
9 | Прокладка трубопроводов канализации из полиэтиленовых труб высокой плотности диаметром 110 мм | м трубопровода | 60
10 | Установка лючка | решетка | 2
11 | Врезка в действующие внутренние сети трубопроводов канализации диаметром 100 мм | врезка | 2
12 | Устройство покрытий дощатых толщиной 36 мм | м2 покрытия | 16.5
13 | Улучшенная окраска масляными составами по дереву полов | м2 окрашиваемой повер | 16.5
14 | Установка стальной гильзы и фартука при обделке мест прохода стояков вентиляции канализации | место | 2
Демонтаж
15 | Разборка трубопроводов из водогазопроводных труб диаметром до 32 мм | м трубопровода | 56
16 | Разборка трубопроводов из водогазопроводных труб диаметром до 63 мм | м трубопровода | 10
17 | Разборка трубопроводов из чугунных канализационных труб диаметром 100 мм | м трубопровода с фасо | 60
18 | Демонтаж/монтаж унитазов типа «Компакт» | приборов | 8
19 | Разборка покрытий полов дощатых | м2 покрытия | 40.5
Система теплоснабжения
20 | Разборка покрытий полов дощатых | м2 покрытия | 48
21 | Разборка трубопроводов из водогазопроводных труб диаметром до 32 мм | м трубопровода | 305.1
22 | Разборка трубопроводов из водогазопроводных труб диаметром до 63 мм | м трубопровода | 52
23 | Врезка в действующие внутренние сети трубопроводов отопления и водоснабжения диаметром 50 мм | врезка | 2
24 | Прокладка трубопроводов отопления из стальных водогазопроводных неоцинкованных труб диаметром 15 мм | м трубопровода | 110
25 | Прокладка трубопроводов отопления из стальных водогазопроводных неоцинкованных труб диаметром 20 мм | м трубопровода | 90
26 | Прокладка трубопроводов отопления из стальных водогазопроводных неоцинкованных труб диаметром 25 мм | м трубопровода | 50.5
27 | Прокладка трубопроводов отопления из стальных водогазопроводных неоцинкованных труб диаметром 32 мм | м трубопровода | 54.6
28 | Прокладка трубопроводов отопления из стальных водогазопроводных неоцинкованных труб диаметром 40 мм | м трубопровода | 36
29 | Прокладка трубопроводов отопления из стальных водогазопроводных неоцинкованных труб диаметром 50 мм | м трубопровода | 16
30 | Гидравлическое испытание трубопроводов систем отопления, водопровода и горячего водоснабжения диаметром до 50 мм | м трубопровода | 357.1
31 | Масляная окраска металлических поверхностей решеток, переплетов, труб диаметром менее 50 мм и т.п., количество окрасок 2 | м2 окрашиваемой повер | 21.6
32 | Огрунтовка металлических поверхностей за один раз грунтовкой ГФ-021 | м2 окрашиваемой повер | 32.3
33 | Окраска металлических огрунтованных поверхностей краской БТ-177 серебристой (в два слоя) | м2 окрашиваемой повер | 32.3
34 | Изоляция трубопроводов матами из стеклянного штапельного волокна | м3 изоляции | 2.48
35 | Прочистка и промывка радиаторов отопления весом внутри здания | приборов | 42
36 | Устройство покрытий дощатых толщиной 36 мм | м2 покрытия | 48
37 | Улучшенная окраска масляными составами по дереву полов | м2 окрашиваемой повер | 48
38 | Установка манометров с трехходовым краном - тепловой пункт | компл | 4
39 | Огрунтовка металлических поверхностей за один раз грунтовкой ГФ-021 | м2 окрашиваемой повер | 4
40 | Окраска металлических огрунтованных поверхностей краской БТ-177 серебристой (в два слоя) | м2 окрашиваемой повер | 4
41 | Изоляция трубопроводов матами из стеклянного штапельного волокна | м3 изоляции | 0.3
Составил
Зам.начальника производственно-технического отдела |  |  | Григорьев С.А.
"_____" ______________________ 20___ г.