## Лист1
Утверждаю:
Первый заместитель генерального директора Фонда капитального ремонта Республики Карелия
В.В. Шкапов
"_____" ______________ 2016 г.
ДЕФЕКТНАЯ ВЕДОМОСТЬ №
на Капитальный ремонт общего имущества в многовартирном доме, расположенном по адресу: Республика Карелия. Сегежский р-н, пгт Надвоицы, ул.Петрозаводская, д.12. Внутридомовые инженерные сети
№ п/п | Наименование работ | Единица измерения | Объем работ | Примечание
1 | 2 | 3 | 4 | 5
Система водоснабжения и канализация ( согласно проекта 61-СР/15-ВК )
В1
1 | Прокладка трубопроводов водоснабжения из напорных полиэтиленовых труб низкого давления среднего типа наружным диаметром 20 мм | м трубопровода | 8
2 | Прокладка трубопроводов водоснабжения из напорных полиэтиленовых труб низкого давления среднего типа наружным диаметром 25 мм | м трубопровода | 30
3 | Прокладка трубопроводов водоснабжения из напорных полиэтиленовых труб низкого давления среднего типа наружным диаметром 32 мм | м трубопровода | 18
4 | Прокладка трубопроводов водоснабжения из напорных полиэтиленовых труб низкого давления среднего типа наружным диаметром 40 мм | м трубопровода | 10
5 | Изоляция трубопроводов изделиями из вспененного каучука («Армофлекс»), вспененного полиэтилена («Термофлекс») трубками | м трубопровода | 30
6 | Врезка в действующие внутренние сети трубопроводов водоснабжения диаметром 50 мм | врезка | 1
7 | Устройство покрытий дощатых толщиной 36 мм | м2 покрытия | 24
8 | Улучшенная окраска масляными составами по дереву полов | м2 окрашиваемой повер | 24
К1
9 | Прокладка трубопроводов канализации из полиэтиленовых труб высокой плотности диаметром 110 мм | м трубопровода | 60
10 | Установка лючка | решетка | 2
11 | Врезка в действующие внутренние сети трубопроводов канализации диаметром 100 мм | врезка | 2
12 | Устройство покрытий дощатых толщиной 36 мм | м2 покрытия | 16.5
13 | Улучшенная окраска масляными составами по дереву полов | м2 окрашиваемой повер | 16.5
14 | Установка стальной гильзы и фартука при обделке мест прохода стояков вентиляции канализации | место | 2
Демонтаж
15 | Разборка трубопроводов из водогазопроводных труб диаметром до 32 мм | м трубопровода | 56
16 | Разборка трубопроводов из водогазопроводных труб диаметром до 63 мм | м трубопровода | 10
17 | Разборка трубопроводов из чугунных канализационных труб диаметром 100 мм | м трубопровода с фасо | 60
18 | Демонтаж и монтаж унитазов | приборов | 8
19 | Разборка покрытий полов дощатых | м2 покрытия | 40.5
Система теплоснабжения
20 | Разборка покрытий полов дощатых | м2 покрытия | 48
21 | Разборка трубопроводов из водогазопроводных труб диаметром до 32 мм | м трубопровода | 305.1
22 | Разборка трубопроводов из водогазопроводных труб диаметром до 63 мм | м трубопровода | 52
23 | Врезка в действующие внутренние сети трубопроводов отопления диаметром 50 мм | врезка | 2
24 | Прокладка трубопроводов отопления из стальных водогазопроводных оцинкованных труб диаметром 15 мм | м трубопровода | 110
25 | Прокладка трубопроводов отопления из стальных водогазопроводных оцинкованных труб диаметром 20 мм | м трубопровода | 90
26 | Прокладка трубопроводов отопления из стальных водогазопроводных оцинкованных труб диаметром 25 мм | м трубопровода | 50.5
27 | Прокладка трубопроводов отопления из стальных водогазопроводных оцинкованных труб диаметром 32 мм | м трубопровода | 54.6
28 | Прокладка трубопроводов отопления из стальных водогазопроводных оцинкованных труб диаметром 40 мм | м трубопровода | 36
29 | Прокладка трубопроводов отопления из стальных водогазопроводных оцинкованных труб диаметром 50 мм | м трубопровода | 16
30 | Гидравлическое испытание трубопроводов систем отопления, водопровода и горячего водоснабжения диаметром до 50 мм | м трубопровода | 357.1
31 | Масляная окраска металлических поверхностей труб диаметром менее 50 мм и т.п., количество окрасок 2 | м2 окрашиваемой повер | 21.6
32 | Огрунтовка металлических поверхностей за один раз грунтовкой ГФ-021 | м2 окрашиваемой повер | 32.3
33 | Окраска металлических огрунтованных поверхностей краской БТ-177 серебристой (в два слоя) | м2 окрашиваемой повер | 32.3
34 | Изоляция трубопроводов матами из стеклянного штапельного волокна | м3 изоляции | 2.48
35 | Прочистка и промывка радиаторов отопления внутри здания | приборов | 42
36 | Устройство покрытий дощатых толщиной 36 мм | м2 покрытия | 48
37 | Улучшенная окраска масляными составами по дереву полов | м2 окрашиваемой повер | 48
38 | Установка манометров с трехходовым краном - тепловой пункт | компл | 4
39 | Огрунтовка металлических поверхностей за один раз грунтовкой ГФ-021 | м2 окрашиваемой повер | 4
40 | Окраска металлических огрунтованных поверхностей краской БТ-177 серебристой (в два слоя) | м2 окрашиваемой повер | 4
41 | Изоляция трубопроводов матами из стеклянного штапельного волокна | м3 изоляции | 0.3
Электромонтажные работы ( согласно проекта 61-СР/15-ЭО )
Демонтаж
42 | Демонтаж кабеля | м | 66
43 | Демонтаж выключателей, розеток | шт | 3
44 | Демонтаж светильников с лампами накаливания | шт | 3
45 | Демонтаж. 'Шкаф (пульт) управления навесной, высота, ширина и глубина до 600х600х350 мм | шт | 1
46 | Демонтаж.'Автомат одно-, двух-, трехполюсный, устанавливаемый на конструкции на стене или колонне, на ток до 25 А | шт | 10
47 | Ремонт существующего ЩУ | шт | 1
48 | Отсоединение/присоединение электросчетчиков | шт | 9
49 | Окраска масляными составами ранее окрашенных больших металлических поверхностей за два раза | м2 окрашиваемой повер | 2.25
Монтажные разделы
50 | Ящик с одним трехполюсным рубильником, или с трехполюсным рубильником и тремя предохранителями, или с тремя блоками «предохранитель-выключатель», или с тремя предохранителями, устанавливаемый на конструкции на полу, на ток до 100 А | шт | 1
51 | Шкаф (пульт) управления навесной, высота, ширина и глубина до 600х600х350 мм | шт | 1
52 | Автомат одно-, двух-, трехполюсный, устанавливаемый на конструкции на стене или колонне, на ток до 25 А | шт | 9
53 | Рубильник на плите с центральной или боковой рукояткой или управлением штангой, устанавливаемый на металлическом основании, однополюсный на ток до 250 А | шт | 1
54 | Провод по установленным стальным конструкциям и панелям, сечение до 16 мм2 | м | 4
55 | Светильник потолочный или настенный с креплением винтами или болтами для помещений с нормальными условиями среды, двухламповый | шт | 3
56 | Выключатель одноклавишный неутопленного типа при открытой проводке | шт | 3
57 | Труба стальная по установленным конструкциям, по стенам с креплением скобами, диаметр до 40 мм | м | 45
58 | Затягивание провода в проложенные трубы и металлические рукава первого одножильного или многожильного в общей оплетке, суммарное сечение до 2,5 мм2 | м | 10
59 | Затягивание провода в проложенные трубы и металлические рукава первого одножильного или многожильного в общей оплетке, суммарное сечение до 6 мм2 | м | 28
60 | Затягивание провода в проложенные трубы и металлические рукава первого одножильного или многожильного в общей оплетке, суммарное сечение до 16 мм2 | м | 7
Составил инженер технического освидетельствования Фонда капитального ремонта РК |  |  | Каверин А.С.
'"_____" ______________________ 2016 г.