## Лист1
Система выпуска сметной документации A0 v. 2.4.18.2 Copyright InfoStroy Ltd. | [8 empty] | Образец №4
СОГЛАСОВАНО: |  | Первый заместитель генерального директора
Фонд капитального ремонта Республики Карелия
Шкапов В.В.
"_____" ______________ 20__ г.
ЛОКАЛЬНАЯ СМЕТА №
Капитальный ремонт общего имущества в многовартирном доме, расположенном по адресу: респ.Карелия. Сегежский р-н, пгт Надвоицы, ул.А.Калинина, д.3. Внутридомовые инженерные системы
Основание: |  | проект
Сметная стоимость |  |  | 761584 |  | руб.
Средства на оплату труда |  |  | 173043 |  | руб.
Нормативная трудоемкость |  |  | 1110 |  | чел. час.
Смета составлена в ценах 2 квартал 2016 года
№ п/п | Шифр и номер позиции норматива | Наименование работ и затрат | Количество и единица измерения | Стоимость единицы, руб. |  | Общая стоимость, руб. |  |  | Затраты труда рабочих, не занятых обслуживанием машин, чел-ч
|  |  |  | всего | эксплуата- ции машин | всего | оплаты труда | эксплуата- ции машин
|  |  |  | оплаты труда | в т. ч. оплаты труда |  |  | в т. ч. оплаты труда | на единицу | всего
1 | 2 | 3 | 4 | 5 | 6 | 7 | 8 | 9 | 10 | 11
Система водоснабжения и канализация
В1
1 | ТЕР-16-04-002-01 МДС81-35.2004 п.4.7 Козп=1,15 Кэм=1,25 | Прокладка трубопроводов водоснабжения из напорных полиэтиленовых труб низкого давления среднего типа наружным диаметром 20 мм НР=103%( НР= 3401 руб.) СП=56% | 0.08 | 51496.55 | 12008.63 | 4120 | 2990 | 961 | 218.78 | 17.5
|  |  | 100м трубопровода | 37369.18 | 3901.59 |  |  | 312
2 | 507-0622 2 квартал 2016 | Трубы напорные из полиэтилена низкого давления тяжелого типа, наружным диаметром 20 мм | -0.7192 | 169.43 |  | -122
10м
3 | 507-3354 2 квартал 2016 | Труба из полипропилена PN 20/20 | 7.192 | 39.85 |  | 287
м
4 | 507-5016 2 квартал 2016 | Муфта полипропиленовая комбинированная, с внутренней резьбой диаметром 20х1/2" | 8 | 39.35 |  | 315
шт
5 | 507-5028 2 квартал 2016 | Муфта полипропиленовая комбинированная, с наружной резьбой диаметром 20х1/2" | 8 | 52.5 |  | 420
шт
6 | 302-1837 2 квартал 2016 | Кран шаровой латунный, резьбовой марки "Danfoss", диаметром 15 мм | 8 | 457.36 |  | 3659
шт
7 | 301-5601 2 квартал 2016 | Хомут металлический с шурупом для крепления трубопроводов диаметром 20-25 мм | 8 | 41.68 |  | 333
шт
8 | ТЕР-16-04-002-02 МДС81-35.2004 п.4.7 Козп=1,15 Кэм=1,25 | Прокладка трубопроводов водоснабжения из напорных полиэтиленовых труб низкого давления среднего типа наружным диаметром 25 мм НР=103%( НР= 9819 руб.) СП=56% | 0.3 | 39606.43 | 7446.3 | 11882 | 8818 | 2234 | 172.09 | 51.63
|  |  | 100м трубопровода | 29394.02 | 2383.98 |  |  | 715
9 | 507-0588 2 квартал 2016 | Трубы напорные из полиэтилена низкого давления среднего типа, наружным диаметром 25 мм | -2.787 | 250.84 |  | -699
10м
10 | 507-3355 2 квартал 2016 | Труба из полипропилена PN 20/25 | 27.87 | 59.73 |  | 1665
м
11 | 507-3174 2 квартал 2016 | Угольник 90 град. полипропиленовый диаметром 25 мм | 8 | 8.91 |  | 71
шт
12 | 507-3296 2 квартал 2016 | Тройник полипропиленовый переходной диаметром 25х20х25 мм | 4 | 13.15 |  | 53
шт
13 | 507-5056 2 квартал 2016 | Муфта полипропиленовая переходная диаметром 25х20 мм | 4 | 4.42 |  | 18
шт
14 | 301-5601 2 квартал 2016 | Хомут металлический с шурупом для крепления трубопроводов диаметром 20-25 мм | 30 | 41.68 |  | 1250
шт
15 | ТЕР-16-04-002-03 МДС81-35.2004 п.4.7 Козп=1,15 Кэм=1,25 | Прокладка трубопроводов водоснабжения из напорных полиэтиленовых труб низкого давления среднего типа наружным диаметром 32 мм НР=103%( НР= 4691 руб.) СП=56% | 0.18 | 32110.66 | 4408.17 | 5780 | 4307 | 793 | 140.07 | 25.21
|  |  | 100м трубопровода | 23925.29 | 1372.24 |  |  | 247
16 | 507-0589 2 квартал 2016 | Трубы напорные из полиэтилена низкого давления среднего типа, наружным диаметром 32 мм | -1.6884 | 361.22 |  | -610
10м
17 | 507-3356 2 квартал 2016 | Труба из полипропилена PN 20/32 | 16.884 | 105.64 |  | 1784
м
18 | 507-5098 2 квартал 2016 | Муфта полипропиленовая комбинированная, с наружной резьбой, разъемная диаметром 32х1 3/4" | 2 | 286.76 |  | 574
шт
19 | 507-5082 2 квартал 2016 | Муфта полипропиленовая комбинированная, с внутренней резьбой, разъемная диаметром 32х1 3/4" | 2 | 286.33 |  | 573
шт
20 | 507-3288 2 квартал 2016 | Тройник полипропиленовый соединительный диаметром 32 мм | 3 | 21.02 |  | 63
шт
21 | 507-5058 2 квартал 2016 | Муфта полипропиленовая переходная диаметром 32х25 мм | 4 | 7.87 |  | 31
шт
22 | 302-1840 2 квартал 2016 | Кран шаровой латунный, резьбовой марки "Danfoss", диаметром 32 мм | 2 | 1928.41 |  | 3857
шт
23 | 103-0054 2 квартал 2016 | Трубы стальные сварные водогазопроводные с резьбой оцинкованные обыкновенные, диаметр условного прохода 50 мм, толщина стенки 3,5 мм - гильза | 4 | 241.72 |  | 967
м
24 | 301-5602 2 квартал 2016 | Хомут металлический с шурупом для крепления трубопроводов диаметром 25-30 мм | 18 | 44.27 |  | 797
шт
25 | ТЕР-16-04-002-04 МДС81-35.2004 п.4.7 Козп=1,15 Кэм=1,25 | Прокладка трубопроводов водоснабжения из напорных полиэтиленовых труб низкого давления среднего типа наружным диаметром 40 мм НР=103%( НР= 3463 руб.) СП=56% | 0.1 | 42918.95 | 5546.96 | 4292 | 3190 | 555 | 186.76 | 18.68
|  |  | 100м трубопровода | 31900.44 | 1715.35 |  |  | 172
26 | 507-0590 2 квартал 2016 | Трубы напорные из полиэтилена низкого давления среднего типа, наружным диаметром 40 мм | -0.937 | 503.98 |  | -472
10м
27 | 507-3357 2 квартал 2016 | Труба из полипропилена PN 20/40 | 9.37 | 173.16 |  | 1623
м
28 | 507-5061 2 квартал 2016 | Муфта полипропиленовая переходная диаметром 40х32 мм | 1 | 16.09 |  | 16
шт
29 | 301-5604 2 квартал 2016 | Хомут металлический с шурупом для крепления трубопроводов диаметром 40-46 мм | 10 | 27.94 |  | 279
шт
30 | ТЕР-26-01-017-01 МДС81-35.2004 п.4.7 Козп=1,15 Кэм=1,25 | Изоляция трубопроводов изделиями из вспененного каучука («Армофлекс»), вспененного полиэтилена («Термофлекс») трубками НР=80%( НР= 1660 руб.) СП=48% | 3 | 3405.78 | 290.39 | 10217 | 2075 | 871 | 4.05 | 12.14
|  |  | 10м трубопровода | 691.51
31 | 104-0854 2 квартал 2016 | Трубки теплоизоляционные из вспененного полиэтилена типа THERMAFLEX FRZ толщиной 13 мм, диаметром 25 мм | 6.6 | 60.58 |  | 400
м
32 | 104-0855 2 квартал 2016 | Трубки теплоизоляционные из вспененного полиэтилена типа THERMAFLEX FRZ толщиной 13 мм, диаметром 35 мм | 19.8 | 68.85 |  | 1363
м
33 | 104-0856 2 квартал 2016 | Трубки теплоизоляционные из вспененного полиэтилена типа THERMAFLEX FRZ толщиной 13 мм, диаметром 42 мм | 6.6 | 79.2 |  | 523
м
34 | ТЕР-16-07-003-06 МДС81-35.2004 п.4.7 Козп=1,15 Кэм=1,25 | Врезка в действующие внутренние сети трубопроводов отопления и водоснабжения диаметром 50 мм НР=103%( НР= 1266 руб.) СП=56% | 1 | 1292.54 | 67.09 | 1293 | 1226 | 67 | 7.39 | 7.39
|  |  | врезка | 1225.45 | 2.9 |  |  | 3
35 | ТЕР-11-01-033-02 МДС81-35.2004 п.4.7 Козп=1,15 Кэм=1,25 | Устройство покрытий дощатых толщиной 36 мм НР=99%( НР= 2729 руб.) СП=51% | 0.24 | 60651.27 | 1587.81 | 14556 | 2704 | 381 | 76.72 | 18.41
|  |  | 100м2 покрытия | 11268.46 | 220.94 |  |  | 53
36 | ТЕР-15-04-025-03 МДС81-35.2004 п.4.7 Козп=1,15 Кэм=1,25 | Улучшенная окраска масляными составами по дереву полов НР=84%( НР= 1862 руб.) СП=37% | 0.24 | 14280.02 | 132.14 | 3427 | 2216 | 32 | 59.08 | 14.18
|  |  | 100м2 окрашиваемой повер | 9234.11 | 5.8 |  |  | 1
К1
37 | ТЕР-16-04-001-02 МДС81-35.2004 п.4.7 Козп=1,15 Кэм=1,25 | Прокладка трубопроводов канализации из полиэтиленовых труб высокой плотности диаметром 110 мм НР=103%( НР= 7487 руб.) СП=56% | 0.6 | 30044.12 | 84.43 | 18026 | 7260 | 51 | 70.84 | 42.5
|  |  | 100м трубопровода | 12100.21 | 14.5 |  |  | 9
38 | 103-1017 2 квартал 2016 | Ревизии диаметром 100 мм | 8 | 606.68 |  | 4853
шт
39 | 103-1017 2 квартал 2016 | Прочистка диаметром 100 мм | 2 | 606.68 |  | 1213
шт
40 | 301-5609 2 квартал 2016 | Хомут металлический с шурупом для крепления трубопроводов диаметром 108-116 мм | 31 | 89.93 |  | 2788
шт
41 | ТЕР-20-02-002-01 МДС81-35.2004 п.4.7 Козп=1,15 Кэм=1,25 | Установка лючка НР=103%( НР= 535 руб.) СП=56% | 2 | 302.85 | 22.57 | 606 | 519 | 45 | 1.68 | 3.36
|  |  | решетка | 259.3
42 | 301-4086 2 квартал 2016 | Лючок сантехнический 150*150 | 2 | 239.9 |  | 480
шт
43 | ТЕР-16-07-004-02 МДС81-35.2004 п.4.7 Козп=1,15 Кэм=1,25 | Врезка в действующие внутренние сети трубопроводов канализации диаметром 100 мм НР=103%( НР= 3111 руб.) СП=56% | 2 | 1521.46 | 11.37 | 3043 | 3020 | 23 | 10.28 | 20.56
|  |  | врезка | 1510.09
44 | ТЕР-11-01-033-02 МДС81-35.2004 п.4.7 Козп=1,15 Кэм=1,25 | Устройство покрытий дощатых толщиной 36 мм НР=99%( НР= 1876 руб.) СП=51% | 0.165 | 60651.27 | 1587.81 | 10007 | 1859 | 262 | 76.72 | 12.66
|  |  | 100м2 покрытия | 11268.46 | 220.94 |  |  | 36
45 | ТЕР-15-04-025-03 МДС81-35.2004 п.4.7 Козп=1,15 Кэм=1,25 | Улучшенная окраска масляными составами по дереву полов НР=84%( НР= 1280 руб.) СП=37% | 0.165 | 14280.02 | 132.14 | 2356 | 1523 | 22 | 59.08 | 9.75
|  |  | 100м2 окрашиваемой повер | 9234.11 | 5.8 |  |  | 1
46 | ТЕРр-58-23-001 | Установка стальной гильзы и фартука при обделке мест прохода стояков вентиляции канализации НР=74%( НР= 1920 руб.) СП=52% | 2 | 1359.83 | 62.8 | 2720 | 2594 | 126 | 8.83 | 17.66
|  |  | место | 1297.03
Демонтаж
47 | ТЕРр-65-01-001 | Разборка трубопроводов из водогазопроводных труб диаметром до 32 мм НР=66%( НР= 1842 руб.) СП=40% | 0.56 | 5403.45 | 57.05 | 3026 | 2778 | 32 | 34.66 | 19.41
|  |  | 100м трубопровода | 4960.31 | 23.2 |  |  | 13
48 | 509-9899 | Строительный мусор и масса возвратных материалов | 0.1232
т
49 | ТЕРр-65-01-002 | Разборка трубопроводов из водогазопроводных труб диаметром до 63 мм НР=66%( НР= 566 руб.) СП=40% | 0.1 | 9295.81 | 97.78 | 930 | 853 | 10 | 59.62 | 5.96
|  |  | 100м трубопровода | 8532.53 | 39.59 |  |  | 4
50 | 509-9899 | Строительный мусор и масса возвратных материалов | 0.034
т
51 | ТЕРр-65-02-002 | Разборка трубопроводов из чугунных канализационных труб диаметром 100 мм НР=66%( НР= 4947 руб.) СП=40% | 0.6 | 12507.98 | 90.03 | 7505 | 7451 | 54 | 85.3 | 51.18
|  |  | 100м трубопровода с фасо | 12417.95 | 74.39 |  |  | 45
52 | 509-9899 | Строительный мусор и масса возвратных материалов | 0.804
т
53 | ТЕРр-65-06-012 | Демонтаж/монтаж унитазов типа «Компакт» НР=92%( НР= 4761 руб.) СП=48% | 0.08 | 372894.43 | 893.88 | 29832 | 5161 | 72 | 412.7 | 33.02
|  |  | 100приборов | 64509.2 | 174.44 |  |  | 14
54 | 301-1521 2 квартал 2016 | Унитаз-компакт «Комфорт» | -8 | 3023.12 |  | -24185
компл
55 | ТЕР-46-04-010-02 | Разборка покрытий полов дощатых НР=89%( НР= 1785 руб.) СП=48% | 0.405 | 5129.54 | 1025.89 | 2077 | 1662 | 415 | 30.53 | 12.36
|  |  | 100м2 покрытия | 4103.65 | 848.98 |  |  | 344
56 | 509-9900 | Строительный мусор | 0.729
т
57 | ТССЦпг-01-01-001-41 | Погрузка при автомобильных перевозках мусора строительного с погрузкой вручную | 1.69 | 472.59 |  | 799
т груза
58 | ТССЦпг-03-21-001-15 | Перевозка грузов I класса автомобилями-самосвалами грузоподъемностью 10 т работающих вне карьера на расстояние до 15 км | 1.69 | 126.73 |  | 214
т груза
59 | Тарифы | Утилизация строительного мусора | 2 | 73.66 |  | 147
М3
|  | Трудозатраты основных рабочих |  |  | 393.57
|  | Основная зарплата |  |  | 62206
|  | Эксплуатация машин |  |  | 7006
|  | в т.ч. зарплата машинистов |  |  | 1969
|  | Материальные затраты |  |  | 70797
|  | Транспортировка |  |  | 1013
|  | Накладные расходы |  |  | 59001
|  | Сметная прибыль |  |  | 32366
|  | Итого |  |  | 232389
--Справочно--
|  | Итого с резервом |  | 1,02 | 237037
|  | Итого с НДС |  | 1,18 | 279704
Система теплоснабжения
60 | ТЕР-46-04-010-02 | Разборка покрытий полов дощатых НР=89%( НР= 2116 руб.) СП=48% | 0.48 | 5129.54 | 1025.89 | 2462 | 1970 | 492 | 30.53 | 14.65
|  |  | 100м2 покрытия | 4103.65 | 848.98 |  |  | 408
61 | 509-9900 | Строительный мусор | 0.92
т
62 | ТЕРр-65-01-001 | Разборка трубопроводов из водогазопроводных труб диаметром до 32 мм НР=66%( НР= 10035 руб.) СП=40% | 3.051 | 5403.45 | 57.05 | 16486 | 15134 | 174 | 34.66 | 105.75
|  |  | 100м трубопровода | 4960.31 | 23.2 |  |  | 71
63 | 509-9899 | Строительный мусор и масса возвратных материалов | 0.6712
т
64 | ТЕРр-65-01-002 | Разборка трубопроводов из водогазопроводных труб диаметром до 63 мм НР=66%( НР= 2942 руб.) СП=40% | 0.52 | 9295.81 | 97.78 | 4834 | 4437 | 51 | 59.62 | 31
|  |  | 100м трубопровода | 8532.53 | 39.59 |  |  | 21
65 | 509-9899 | Строительный мусор и масса возвратных материалов | 0.1768
т
66 | ТССЦпг-01-01-001-41 | Погрузка при автомобильных перевозках мусора строительного с погрузкой вручную | 1.77 | 472.59 |  | 836
т груза
67 | ТССЦпг-03-21-001-15 | Перевозка грузов I класса автомобилями-самосвалами грузоподъемностью 10 т работающих вне карьера на расстояние до 15 км | 1.77 | 126.73 |  | 224
т груза
68 | Тарифы | Утилизация строительного мусора | 2 | 73.66 |  | 147
М3
69 | ТЕР-16-07-003-06 МДС81-35.2004 п.4.7 Козп=1,15 Кэм=1,25 | Врезка в действующие внутренние сети трубопроводов отопления и водоснабжения диаметром 50 мм НР=103%( НР= 2531 руб.) СП=56% | 2 | 1292.54 | 67.09 | 2585 | 2451 | 134 | 7.39 | 14.79
|  |  | врезка | 1225.45 | 2.9 |  |  | 6
70 | ТЕР-16-02-001-01 МДС81-35.2004 п.4.7 Козп=1,15 Кэм=1,25 | Прокладка трубопроводов отопления из стальных водогазопроводных неоцинкованных труб диаметром 15 мм НР=103%( НР= 7169 руб.) СП=56% | 1.1 | 20795.95 | 596.65 | 22876 | 6912 | 656 | 37.92 | 41.71
|  |  | 100м трубопровода | 6283.97 | 43.68 |  |  | 48
71 | 302-0881 2 квартал 2016 | Узлы укрупненные монтажные (трубопроводы) из стальных водогазопроводных неоцинкованных труб с гильзами для систем отопления диаметром 15 мм | -110 | 137.8 |  | -15158
м
72 | 302-0887 2 квартал 2016 | Узлы укрупненные монтажные (трубопроводы) из стальных водогазопроводных оцинкованных труб с гильзами для водоснабжения диаметром 15 мм | 110 | 212.14 |  | 23335
м
73 | 301-1224 2 квартал 2016 | Крепления для трубопроводов: кронштейны, планки, хомуты | 1.1 | 67.84 |  | 75
кг
74 | ТЕР-16-02-001-02 МДС81-35.2004 п.4.7 Козп=1,15 Кэм=1,25 | Прокладка трубопроводов отопления из стальных водогазопроводных неоцинкованных труб диаметром 20 мм НР=103%( НР= 5866 руб.) СП=56% | 0.9 | 21551.99 | 596.65 | 19397 | 5656 | 537 | 37.92 | 34.12
|  |  | 100м трубопровода | 6283.97 | 43.68 |  |  | 39
75 | 302-0882 2 квартал 2016 | Узлы укрупненные монтажные (трубопроводы) из стальных водогазопроводных неоцинкованных труб с гильзами для систем отопления диаметром 20 мм |  | 145.32
м
76 | 302-0888 2 квартал 2016 | Узлы укрупненные монтажные (трубопроводы) из стальных водогазопроводных оцинкованных труб с гильзами для водоснабжения диаметром 20 мм | 90 | 228.51 |  | 20566
м
77 | 301-1224 2 квартал 2016 | Крепления для трубопроводов: кронштейны, планки, хомуты | 0.9 | 67.84 |  | 61
кг
78 | ТЕР-16-02-001-03 МДС81-35.2004 п.4.7 Козп=1,15 Кэм=1,25 | Прокладка трубопроводов отопления из стальных водогазопроводных неоцинкованных труб диаметром 25 мм НР=103%( НР= 3291 руб.) СП=56% | 0.505 | 21922.65 | 596.65 | 11071 | 3173 | 301 | 37.92 | 19.15
|  |  | 100м трубопровода | 6283.97 | 43.68 |  |  | 22
79 | 302-0883 2 квартал 2016 | Узлы укрупненные монтажные (трубопроводы) из стальных водогазопроводных неоцинкованных труб с гильзами для систем отопления диаметром 25 мм | -50.5 | 148.87 |  | -7518
м
80 | 302-0889 2 квартал 2016 | Узлы укрупненные монтажные (трубопроводы) из стальных водогазопроводных оцинкованных труб с гильзами для водоснабжения диаметром 25 мм | 50.5 | 231.87 |  | 11709
м
81 | 301-1224 2 квартал 2016 | Крепления для трубопроводов: кронштейны, планки, хомуты | 0.505 | 67.84 |  | 34
кг
82 | ТЕР-16-02-001-04 МДС81-35.2004 п.4.7 Козп=1,15 Кэм=1,25 | Прокладка трубопроводов отопления из стальных водогазопроводных неоцинкованных труб диаметром 32 мм НР=103%( НР= 3559 руб.) СП=56% | 0.546 | 25319.27 | 596.65 | 13824 | 3431 | 326 | 37.92 | 20.7
|  |  | 100м трубопровода | 6283.97 | 43.68 |  |  | 24
83 | 302-0884 2 квартал 2016 | Узлы укрупненные монтажные (трубопроводы) из стальных водогазопроводных неоцинкованных труб с гильзами для систем отопления диаметром 32 мм | -54.6 | 182.64 |  | -9972
м
84 | 302-0890 2 квартал 2016 | Узлы укрупненные монтажные (трубопроводы) из стальных водогазопроводных оцинкованных труб с гильзами для водоснабжения диаметром 32 мм | 54.6 | 262.27 |  | 14320
м
85 | 301-1224 2 квартал 2016 | Крепления для трубопроводов: кронштейны, планки, хомуты | 0.546 | 67.84 |  | 37
кг
86 | ТЕР-16-02-001-05 МДС81-35.2004 п.4.7 Козп=1,15 Кэм=1,25 | Прокладка трубопроводов отопления из стальных водогазопроводных неоцинкованных труб диаметром 40 мм НР=103%( НР= 2346 руб.) СП=56% | 0.36 | 28884.25 | 596.65 | 10398 | 2262 | 215 | 37.92 | 13.65
|  |  | 100м трубопровода | 6283.97 | 43.68 |  |  | 16
87 | 302-0885 2 квартал 2016 | Узлы укрупненные монтажные (трубопроводы) из стальных водогазопроводных неоцинкованных труб с гильзами для систем отопления диаметром 40 мм | -36 | 218.27 |  | -7858
м
88 | 302-0891 2 квартал 2016 | Узлы укрупненные монтажные (трубопроводы) из стальных водогазопроводных оцинкованных труб с гильзами для водоснабжения диаметром 40 мм | 36 | 312.95 |  | 11266
м
89 | 301-1224 2 квартал 2016 | Крепления для трубопроводов: кронштейны, планки, хомуты | 0.36 | 67.84 |  | 24
кг
90 | ТЕР-16-02-001-06 МДС81-35.2004 п.4.7 Козп=1,15 Кэм=1,25 | Прокладка трубопроводов отопления из стальных водогазопроводных неоцинкованных труб диаметром 50 мм НР=103%( НР= 1295 руб.) СП=56% | 0.16 | 36286.74 | 1173.44 | 5806 | 1248 | 188 | 47.06 | 7.53
|  |  | 100м трубопровода | 7799.23 | 55.28 |  |  | 9
91 | 302-0886 2 квартал 2016 | Узлы укрупненные монтажные (трубопроводы) из стальных водогазопроводных неоцинкованных труб с гильзами для систем отопления диаметром 50 мм | -16 | 270.56 |  | -4329
м
92 | 302-0892 2 квартал 2016 | Узлы укрупненные монтажные (трубопроводы) из стальных водогазопроводных оцинкованных труб с гильзами для водоснабжения диаметром 50 мм | 16 | 349.53 |  | 5592
м
93 | 301-1224 2 квартал 2016 | Крепления для трубопроводов: кронштейны, планки, хомуты | 0.16 | 67.84 |  | 11
кг
94 | ТЕР-16-07-005-01 МДС81-35.2004 п.4.7 Козп=1,15 Кэм=1,25 | Гидравлическое испытание трубопроводов систем отопления, водопровода и горячего водоснабжения диаметром до 50 мм НР=103%( НР= 4250 руб.) СП=56% | 3.571 | 1251.33 | 59.38 | 4468 | 4126 | 212 | 5.76 | 20.57
|  |  | 100м трубопровода | 1155.41
95 | ТЕР-15-04-030-04 МДС81-35.2004 п.4.7 Козп=1,15 Кэм=1,25 | Масляная окраска металлических поверхностей решеток, переплетов, труб диаметром менее 50 мм и т.п., количество окрасок 2 НР=84%( НР= 2263 руб.) СП=37% | 0.216 | 15484.02 | 37.65 | 3345 | 2693 | 8 | 81.72 | 17.65
|  |  | 100м2 окрашиваемой повер | 12465.4 | 2.9 |  |  | 1
96 | ТЕР-13-03-002-04 МДС81-35.2004 п.4.7 Козп=1,15 Кэм=1,25 | Огрунтовка металлических поверхностей за один раз грунтовкой ГФ-021 НР=73%( НР= 265 руб.) СП=48% | 0.323 | 2146.97 | 44.25 | 693 | 362 | 14 | 6.11 | 1.97
|  |  | 100м2 окрашиваемой повер | 1120.06 | 2.17 |  |  | 1
97 | ТЕР-13-03-004-23 МДС81-35.2004 п.4.7 Козп=1,15 Кэм=1,25 ОП п.1.13.6 К=2 | Окраска металлических огрунтованных поверхностей краской БТ-177 серебристой (в два слоя) НР=73%( НР= 245 руб.) СП=48% | 0.323 | 4728.75 | 120.61 | 1527 | 334 | 39 | 6.62 | 2.14
|  |  | 100м2 окрашиваемой повер | 1035.52 | 4.35 |  |  | 1
98 | ТЕР-26-01-010-02 МДС81-35.2004 п.4.7 Козп=1,15 Кэм=1,25 | Изоляция трубопроводов матами из стеклянного штапельного волокна НР=80%( НР= 7234 руб.) СП=48% | 2.48 | 5663.41 | 476 | 14045 | 9043 | 1180 | 21.68 | 53.76
|  |  | м3 изоляции | 3646.16
99 | 104-0500 2 квартал 2016 | Плиты минераловатные "Тех Мат" ROCKWOOL | 4.092 | 2272.98 |  | 9301
м3
100 | ТЕРр-65-22-003 | Прочистка и промывка радиаторов отопления весом внутри здания НР=66%( НР= 22220 руб.) СП=40% | 0.42 | 82462.11 |  | 34634 | 33666 |  | 538.8 | 226.3
|  |  | 100приборов | 80157.3
101 | ТЕР-11-01-033-02 МДС81-35.2004 п.4.7 Козп=1,15 Кэм=1,25 | Устройство покрытий дощатых толщиной 36 мм НР=99%( НР= 5460 руб.) СП=51% | 0.48 | 60651.27 | 1587.81 | 29113 | 5409 | 762 | 76.72 | 36.82
|  |  | 100м2 покрытия | 11268.46 | 220.94 |  |  | 106
102 | ТЕР-15-04-025-03 МДС81-35.2004 п.4.7 Козп=1,15 Кэм=1,25 | Улучшенная окраска масляными составами по дереву полов НР=84%( НР= 3725 руб.) СП=37% | 0.48 | 14280.02 | 132.14 | 6854 | 4432 | 63 | 59.08 | 28.36
|  |  | 100м2 окрашиваемой повер | 9234.11 | 5.8 |  |  | 3
103 | ТЕР-18-07-001-02 МДС81-35.2004 п.4.7 Козп=1,15 Кэм=1,25 | Установка манометров с трехходовым краном - тепловой пункт НР=103%( НР= 178 руб.) СП=56% | 4 | 619.29 |  | 2477 | 173 |  | 0.25 | 1.01
|  |  | компл | 43.19
104 | ТЕР-13-03-002-04 МДС81-35.2004 п.4.7 Козп=1,15 Кэм=1,25 | Огрунтовка металлических поверхностей за один раз грунтовкой ГФ-021 НР=73%( НР= 33 руб.) СП=48% | 0.04 | 2146.97 | 44.25 | 86 | 45 | 2 | 6.11 | 0.24
|  |  | 100м2 окрашиваемой повер | 1120.06 | 2.17
105 | ТЕР-13-03-004-23 МДС81-35.2004 п.4.7 Козп=1,15 Кэм=1,25 ОП п.1.13.6 К=2 | Окраска металлических огрунтованных поверхностей краской БТ-177 серебристой (в два слоя) НР=73%( НР= 30 руб.) СП=48% | 0.04 | 4728.75 | 120.61 | 189 | 41 | 5 | 6.62 | 0.26
|  |  | 100м2 окрашиваемой повер | 1035.52 | 4.35
106 | ТЕР-26-01-010-02 МДС81-35.2004 п.4.7 Козп=1,15 Кэм=1,25 | Изоляция трубопроводов матами из стеклянного штапельного волокна НР=80%( НР= 875 руб.) СП=48% | 0.3 | 5663.41 | 476 | 1699 | 1094 | 143 | 21.68 | 6.5
|  |  | м3 изоляции | 3646.16
107 | 104-0500 2 квартал 2016 | Плиты минераловатные "Тех Мат" ROCKWOOL | 0.495 | 2272.98 |  | 1125
м3
|  | Трудозатраты основных рабочих |  |  | 698.65
|  | Основная зарплата |  |  | 108092
|  | Эксплуатация машин |  |  | 5502
|  | в т.ч. зарплата машинистов |  |  | 776
|  | Материальные затраты |  |  | 148043
|  | Транспортировка |  |  | 1060
|  | Накладные расходы |  |  | 87928
|  | Сметная прибыль |  |  | 49741
|  | Итого |  |  | 400366
--Справочно--
|  | Итого с резервом |  | 1,02 | 408373
|  | Итого с НДС |  | 1,18 | 481880
|  | Основная зарплата |  |  | 170298
|  | Эксплуатация машин |  |  | 12508
|  | в т.ч. зарплата машинистов |  |  | 2745
|  | Материальные затраты |  |  | 218840
|  | Транспортировка |  |  | 2073
|  | Накладные расходы |  |  | 146929
|  | Сметная прибыль |  |  | 82107
|  | ИТОГО по смете : |  |  | 632755
|  | Непредвиденные затраты 2% |  | 2 % | 12655
|  | Всего |  |  | 645410
|  | ВСЕГО с НДС |  | 1,18 | 761584
Составил: |  | Инженер по сметной документации 1 кат. Фонда капитального ремонта РК |  |  |  |  | Кретова Н.А.
Проверил: |  | Начальник производственно-технического отдела Фонда капитального ремонта РК |  |  |  |  | Бабарова О.В.