## Лист1
Система выпуска сметной документации A0 v. 2.4.18.2 Copyright InfoStroy Ltd. | [8 empty] | Образец №4
СОГЛАСОВАНО: |  | Первый заместитель генерального директора
Фонда капитального ремонта Республики Карелия
В.В. Шкапов
"_____" ______________ 2016г.
ЛОКАЛЬНАЯ СМЕТА №
Капитальный ремонт общего имущества в многовартирном доме, расположенном по адресу: Республика Карелия. Сегежский р-н, пгт Надвоицы, ул.Спиридонова, д.1. Общестроительные работы
Основание: |  | Дефектная ведомость
Сметная стоимость |  |  | 1008676 |  | руб.
|  | строительных работ | 1008676 |  | руб.
|  | монтажных работ | 0 |  | руб.
|  | оборудования | 0 |  | руб.
|  | прочих работ | 0 |  | руб.
Средства на оплату труда |  |  | 226518 |  | руб.
Нормативная трудоемкость |  |  | 1654 |  | чел. час.
Смета составлена в ценах 2 квартала 2016 года
№ п/п | Шифр и номер позиции норматива | Наименование работ и затрат | Количество и единица измерения | Стоимость единицы, руб. |  | Общая стоимость, руб. |  |  | Затраты труда рабочих, не занятых обслуживанием машин, чел-ч
|  |  |  | всего | эксплуата- ции машин | всего | оплаты труда | эксплуата- ции машин
|  |  |  | оплаты труда | в т. ч. оплаты труда |  |  | в т. ч. оплаты труда | на единицу | всего
1 | 2 | 3 | 4 | 5 | 6 | 7 | 8 | 9 | 10 | 11
Конструкции и элементы фундаментов
1 | ТЕРр-61-13-001 | Ремонт штукатурки рустованных фасадов по камню и бетону с земли и лесов цементно-известковым раствором площадью отдельных мест до 5 м2 толщиной слоя до 40 мм Козп=14,5 Кмат=5,54 Кэм=3,61 (647) НР=71% СП=40% | 0.112 | 63409.72 | 19.89 | 7102 | 5576 | 2 | 318.47 | 35.67
|  |  | 100м2 отремонтированной | 49780.1
2 | ТССЦ-509-9900 | Строительный мусор | 1.0864
т
3 | ТССЦпг-01-01-001-41 | Погрузка при автомобильных перевозках мусора строительного с погрузкой вручную | 1.0864 | 472.59 |  | 513
т груза
4 | ТССЦпг-03-21-001-15 | Перевозка грузов I класса автомобилями-самосвалами грузоподъемностью 10 т работающих вне карьера на расстояние до 15 км | 1.0864 | 126.73 |  | 138
т груза
5 | Тарифы | Утилизация строительного мусора | 1 | 73.66 |  | 74
М3
6 | ТЕР-15-04-006-03 МДС81-35.2004 п.4.7 Козп=1,15 Кэм=1,25 | Покрытие поверхностей грунтовкой глубокого проникновения за 1 раз стен Козп=14,5 Кмат=49,6 Кэм=8,57 (7511) НР=84% СП=37% | 1.318 | 1268.31 | 14.89 | 1672 | 1645 | 20 | 7.53 | 9.93
|  |  | 100м2 покрытия | 1248.46 | 2.9 |  |  | 4
7 | Прайс | Грунтовка акриловая Профи - расход 1кг/10м2 | 13.18 | 71.05 |  | 936
КГ
8 | ТЕР-15-04-014-01 МДС81-35.2004 п.4.7 Козп=1,15 Кэм=1,25 | Окраска фасадов с лесов по подготовленной поверхности перхлорвиниловая Козп=14,5 Кмат=4,39 Кэм=8,6 (7530) НР=84% СП=37% | 1.318 | 9214.79 | 127.5 | 12145 | 2441 | 168 | 11.58 | 15.26
|  |  | 100м2 окрашиваемой повер | 1852.09
Итого: Конструкции и элементы фундаментов |  |  |  |  | 22580 |  | 9662 | 190 |  | 60.86
4
|  | Трудозатраты основных рабочих |  |  | 60.86
|  | Основная зарплата |  |  | 9662
|  | Эксплуатация машин |  |  | 190
|  | в т.ч. зарплата машинистов |  |  | 4
|  | Материальные затраты |  |  | 12077
|  | Транспортировка |  |  | 651
|  | Накладные расходы |  |  | 7394
|  | Сметная прибыль |  |  | 3743
|  | Итого |  |  | 33717
--Справочно--
|  | Итого с резервом |  | 1,02 | 34391
|  | Итого с НДС |  | 1,18 | 40581
Конструкции и элементы фасадов
9 | ТЕР-08-07-001-02 | Установка и разборка наружных инвентарных лесов высотой до 16 м трубчатых для прочих отделочных работ Козп=14,5 Кмат=8,02 Кэм=8,84 (5586) НР=98% СП=54% | 7.05 | 9886 | 63.74 | 69696 | 45624 | 449 | 43.5 | 306.68
|  |  | 100м2 вертикальной проек | 6471.5
10 | ТЕРр-56-09-001 | Демонтаж дверных коробок в каменных стенах с отбивкой штукатурки в откосах Козп=14,5 Кмат=0 Кэм=6,59 (238) НР=73% СП=50% | 0.02 | 27048.1 | 2297.47 | 541 | 495 | 46 | 179.3 | 3.59
|  |  | 100коробок | 24750.63 | 687.88 |  |  | 14
11 | ТССЦ-509-9900 | Строительный мусор | 0.21
т
12 | ТЕРр-56-10-001 | Снятие дверных полотен Козп=14,5 Кмат=0 Кэм=0 (242) НР=73% СП=50% | 0.0625 | 4965.96 |  | 310 | 310 |  | 36.28 | 2.27
|  |  | 100м2 дверных полотен | 4965.96
13 | ТССЦ-509-9900 | Строительный мусор | 0.0738
т
14 | ТЕРр-62-41-001 | Очистка вручную поверхности фасадов от перхлорвиниловых и масляных красок с земли и лесов Козп=14,5 Кмат=0 Кэм=0 (1093) НР=71% СП=40% | 2.72 | 2795.89 |  | 7605 | 7605 |  | 20.8 | 56.58
|  |  | 100м2 расчищенной поверх | 2795.89
15 | ТЕРр-61-10-001 | Ремонт штукатурки гладких фасадов по камню и бетону с земли и лесов цементно-известковым раствором площадью отдельных мест до 5 м2 толщиной слоя до 20 мм Козп=14,5 Кмат=5,54 Кэм=3,6 (629) НР=71% СП=40% | 0.48 | 37196.54 | 10.37 | 17854 | 14582 | 5 | 201.84 | 96.88
|  |  | 100м2 отремонтированной | 30378.95
16 | ТССЦ-509-9900 | Строительный мусор | 2.3232
т
17 | ТЕРр-61-10-002 | Ремонт штукатурки гладких фасадов по камню и бетону с земли и лесов на каждые следующие 10 мм толщины слоя добавлять к расценке 61-10-1 Козп=14,5 Кмат=5,54 Кэм=3,6 (630) НР=71% СП=40% | 0.33 | 8851.97 | 5.26 | 2921 | 1797 | 2 | 36.18 | 11.94
|  |  | 100м2 отремонтированной | 5445.48
18 | ТССЦ-509-9900 | Строительный мусор | 0.7986
т
19 | ТЕРр-62-39-001 | Промывка поверхности, окрашенной масляными красками стен и фасадов Козп=14,5 Кмат=3,84 Кэм=0 (1079) НР=71% СП=40% | 5.44 | 850.71 |  | 4628 | 4453 |  | 5.98 | 32.53
|  |  | 100м2 промытой поверхнос | 818.53
20 | ТЕР-15-04-012-01 МДС81-35.2004 п.4.7 Козп=1,15 Кэм=1,25 | Окраска фасадов с лесов с подготовкой поверхности перхлорвиниловая Козп=14,5 Кмат=4,43 Кэм=8,46 (7524) НР=84% СП=37% | 5.44 | 10937.09 | 140.96 | 59498 | 14071 | 767 | 16.55 | 90.02
|  |  | 100м2 окрашиваемой повер | 2586.63
21 | ТЕРр-62-09-005 | Улучшенная масляная окраска ранее окрашенных окон за два раза с расчисткой старой краски до 35% с двух сторон 3,26х2,2 Козп=14,5 Кмат=3,84 Кэм=8,48 (881) НР=71% СП=40% | 0.0717 | 18586.78 | 82.76 | 1333 | 1096 | 6 | 102.7 | 7.36
|  |  | 100м2 окрашиваемой повер | 15278.65 | 23.2 |  |  | 2
22 | ТЕРр-61-22-007 | Ремонт штукатурки наружных прямолинейных вертикальных тяг по камню и бетону цементно-известковым раствором длиной в одном месте до 5 м с земли и лесов Козп=14,5 Кмат=5,54 Кэм=3,61 (749) НР=71% СП=40% | 0.01 | 132757.92 | 26.03 | 1328 | 1149 |  | 717.75 | 7.18
|  |  | 100м2 отремонтированной | 114793.31
23 | ТССЦ-509-9900 | Строительный мусор | 0.128
т
24 | ТЕР-09-04-012-01 МДС81-35.2004 п.4.7 Козп=1,15 Кэм=1,25 | Установка металлических дверных блоков в готовые проемы 2 шт Козп=14,5 Кмат=7,47 Кэм=7,98 (5830) НР=73% СП=58% | 6.26 | 950.49 | 223.24 | 5950 | 2951 | 1397 | 2.76 | 17.28
|  |  | м2 проема | 471.4
25 | Прайс | Блоки дверные металлические | 6.25 | 3345.25 |  | 20908
М2
26 | ТССЦ-101-0888 | Скобяные изделия для блоков входных дверей в здание двупольных | 2.0032 | 1105.2 |  | 2214
компл
27 | ТЕР-09-04-012-02 МДС81-35.2004 п.4.7 Козп=1,15 Кэм=1,25 | Установка дверного доводчика к металлическим дверям Козп=14,5 Кмат=5,83 Кэм=4,57 (5831) НР=73% СП=58% | 2 | 244.26 | 20.79 | 489 | 436 | 42 | 1.28 | 2.55
|  |  | шт | 218.11
28 | Прайс | Доводчик | 2 | 1403.8 |  | 2808
ШТ
29 | ТССЦпг-01-01-001-41 | Погрузка при автомобильных перевозках мусора строительного с погрузкой вручную | 3.5 | 472.59 |  | 1654
т груза
30 | ТССЦпг-03-21-001-15 | Перевозка грузов I класса автомобилями-самосвалами грузоподъемностью 10 т работающих вне карьера на расстояние до 15 км | 3.5 | 126.73 |  | 444
т груза
31 | Тарифы | Утилизация строительного мусора | 3 | 73.66 |  | 221
М3
32 | ТЕР-01-02-057-02 МДС81-35.2004 п.4.7 Козп=1,15 Кэм=1,25 | Разработка грунта вручную в траншеях глубиной до 2 м без креплений с откосами, группа грунтов 2 Козп=14,5 Кмат=0 Кэм=0 (1573) НР=64% СП=31% | 0.03 | 23804.9 |  | 714 | 714 |  | 177.1 | 5.31
|  |  | 100м3 грунта | 23804.9
33 | ТЕР-08-01-002-01 МДС81-35.2004 п.4.7 Козп=1,15 Кэм=1,25 | Устройство основания под фундаменты песчаного Козп=14,5 Кмат=11,59 Кэм=6,34 (5367) НР=98% СП=54% | 3 | 619.13 | 242.82 | 1857 | 1116 | 728 | 2.65 | 7.94
|  |  | м3 основания | 372.02 | 65.43 |  |  | 196
34 | ТССЦ-408-0122 | Песок природный для строительных работ средний | 3.6 | 423.39 |  | 1524
м3
35 | ТЕР-06-01-001-01 МДС81-35.2004 п.4.7 Козп=1,15 Кэм=1,25 | Устройство бетонной отмостки Козп=14,5 Кмат=3,74 Кэм=7,04 (4316) НР=84% СП=44% | 0.015 | 59613.61 | 22110.62 | 894 | 417 | 332 | 207 | 3.11
|  |  | 100м3 бетона, бутобетона | 27823.91 | 5233.05 |  |  | 78
36 | ТССЦ-401-0006 | Бетон тяжелый, класс В15 (М200) | 1.53 | 3652.47 |  | 5588
м3
37 | ТЕР-06-01-015-10 МДС81-35.2004 п.4.7 Козп=1,15 Кэм=1,25 | Армирование подстилающих слоев и набетонок Козп=14,5 Кмат=3,67 Кэм=7,82 (4385) НР=84% СП=44% | 0.038 | 3842.24 | 454.24 | 146 | 85 | 17 | 14.54 | 0.55
|  |  | т | 2217.27 | 46.58 |  |  | 2
38 | ТССЦ-204-0097 | Сетка сварная из холоднотянутой проволоки 4-5 мм | 0.038 | 35823.54 |  | 1361
т
Итого: Конструкции и элементы фасадов |  |  |  |  | 212486 |  | 96901 | 3791 |  | 651.76
292
|  | Трудозатраты основных рабочих |  |  | 651.76
|  | Основная зарплата |  |  | 96901
|  | Эксплуатация машин |  |  | 3791
|  | в т.ч. зарплата машинистов |  |  | 292
|  | Материальные затраты |  |  | 109696
|  | Транспортировка |  |  | 2098
|  | Накладные расходы |  |  | 83621
|  | Сметная прибыль |  |  | 45677
|  | Итого |  |  | 341784
--Справочно--
|  | Итого с резервом |  | 1,02 | 348620
|  | Итого с НДС |  | 1,18 | 411372
Конструкции и элементы крыш и кровли
39 | ТЕР-46-04-008-04 | Разборка покрытий кровель из волнистых и полуволнистых асбестоцементных листов Козп=14,5 Кмат=0 Кэм=3,19 (15618) НР=89% СП=48% | 5.02 | 2307.38 | 170.22 | 11583 | 10728 | 855 | 15.9 | 79.82
|  |  | 100м2 покрытия | 2137.16
40 | ТССЦ-509-9900 | Строительный мусор | 5.52
т
41 | ТЕРр-58-01-001 | Разборка деревянных элементов конструкций крыш обрешетки из брусков с прозорами (75%) Козп=14,5 Кмат=0 Кэм=7,05 (368) НР=74% СП=52% | 3.765 | 2518.68 | 443.59 | 9483 | 7813 | 1670 | 15.16 | 57.08
|  |  | 100м2 кровли | 2075.09 | 107.01 |  |  | 403
42 | ТССЦ-509-9900 | Строительный мусор | 5.271
т
43 | ТЕРр-58-02-003 | Разборка слуховых окон полукруглых и треугольных Козп=14,5 Кмат=0 Кэм=3,61 (374) НР=74% СП=52% | 0.04 | 19006.81 | 62.56 | 760 | 757 | 3 | 138.4 | 5.54
|  |  | 100окон | 18944.25
44 | ТССЦ-509-9900 | Строительный мусор | 0.184
т
45 | ТЕР-26-02-018-01 МДС81-35.2004 п.4.7 Козп=1,15 Кэм=1,25 | Огнебиозащитное покрытие деревянных конструкций составом "Пирилакс" любой модификации при помощи аэрозольно-капельного распыления для обеспечивания первой группы огнезащитной эффективности по НПБ 251 Козп=14,5 Кмат=48,47 Кэм=4,06 (10371) НР=80% СП=48% | 4.7457 | 3108.88 | 626.41 | 14754 | 11544 | 2973 | 14.85 | 70.46
|  |  | 100м2 обрабатываемой пов | 2432.55 | 34.98 |  |  | 166
46 | ТССЦ-113-8071 | Антисептик-антипирен «ПИРИЛАКС 3000» для древесины | 152.8115 | 195.91 |  | 29937
кг
47 | ТЕР-10-01-002-01 МДС81-35.2004 п.4.7 Козп=1,15 Кэм=1,25 | Укрепление стропильной системы Козп=14,5 Кмат=4,21 Кэм=7,74 (5960) НР=95% СП=43% | 1.36 | 14065.28 | 457.63 | 19129 | 5392 | 622 | 27.7 | 37.68
|  |  | м3 древесины в конструкц | 3964.81 | 43.68 |  |  | 59
48 | ТЕР-26-01-055-02 МДС81-35.2004 п.4.7 Козп=1,15 Кэм=1,25 | Установка пароизоляционного слоя из пленки полиэтиленовой (без стекловолокнистых материалов). Изоспан АМ Козп=14,5 Кмат=5,52 Кэм=8,84 (10283) НР=80% СП=48% | 5.02 | 8593.89 | 284.54 | 43141 | 12478 | 1428 | 16.51 | 82.9
|  |  | 100м2 поверхности покрыт | 2485.58
49 | Прайс | Пароизоляционная пленка Изоспан АМ | 577.3 | 23.64 |  | 13647
М2
50 | ТЕРр-58-12-004 | Устройство обрешетки с прозорами из досок и брусков под кровлю Козп=14,5 Кмат=3,47 Кэм=8,59 (413) НР=74% СП=52% | 3.765 | 16235.58 | 190.7 | 61127 | 18975 | 718 | 36.82 | 138.63
|  |  | 100м2 | 5039.91 | 37.12 |  |  | 140
51 | ТЕРр-58-12-004 | Устройство контробрешетки с прозорами из досок и брусков под кровлю Кпз=0,2 (Индексация ПЗ)Козп=14,5 Кмат=3,47 Кэм=8,59 (413) НР=74% СП=52% | 3.765 | 3247.11 | 38.14 | 12225 | 3795 | 144 | 36.82 | 138.63
|  |  | 100м2 | 1007.98 | 7.42 |  |  | 28
52 | ТЕР-12-01-007-03 МДС81-35.2004 п.4.7 Козп=1,15 Кэм=1,25 | Устройство кровель из волнистых асбестоцементных листов унифицированного профиля по готовым прогонам Козп=14,5 Кмат=6,12 Кэм=7,48 (6597) НР=96% СП=44% | 5.02 | 30690.98 | 1428.31 | 154069 | 40563 | 7170 | 54.31 | 272.66
|  |  | 100м2 кровли | 8080.37 | 229.64 |  |  | 1153
53 | ТССЦ-101-0036 | Листы асбестоцементные ( прим) | 652.6 | 122.2 |  | 79748
м2
54 | ТЕР-12-01-012-01 МДС81-35.2004 п.4.7 Козп=1,15 Кэм=1,25 | Установка снегозадержателя Козп=14,5 Кмат=8,36 Кэм=6,99 (6615) НР=96% СП=44% | 0.06 | 1986.89 | 641.25 | 119 | 70 | 38 | 7.67 | 0.46
|  |  | 100м ограждения | 1170.08 | 84.28 |  |  | 5
55 | Прайс | Снегозадержатель длиной 3м | 2 | 2074.58 |  | 4149
ШТ
56 | ТЕР-10-01-003-01 МДС81-35.2004 п.4.7 Козп=1,15 Кэм=1,25 | Устройство слуховых окон Козп=14,5 Кмат=3,59 Кэм=7,65 (5961) НР=95% СП=43% | 4 | 2654.82 | 266.51 | 10619 | 4480 | 1066 | 7.62 | 30.5
|  |  | слуховое окно | 1119.89 | 31.9 |  |  | 128
57 | ТССЦ-101-0891 | Скобяные изделия | 2 | 207.04 |  | 414
компл
58 | ТЕР-15-05-001-03 МДС81-35.2004 п.4.7 Козп=1,15 Кэм=1,25 | Остекление оконным стеклом окон с одинарным переплетом Козп=14,5 Кмат=8,69 Кэм=7,97 (7692) НР=84% СП=37% | 0.0087 | 20526.44 | 501.81 | 179 | 36 | 4 | 27.95 | 0.24
|  |  | 100м2 площади проемов по | 4104.72 | 52.38
59 | ТЕР-15-04-025-01 МДС81-35.2004 п.4.7 Козп=1,15 Кэм=1,25 | Улучшенная окраска масляными составами по дереву стен Козп=14,5 Кмат=4,59 Кэм=8,79 (7562) НР=84% СП=37% | 0.09 | 14893.9 | 94.49 | 1340 | 946 | 9 | 67.3 | 6.06
|  |  | 100м2 окрашиваемой повер | 10519.42 | 2.9
60 | ТССЦпг-01-01-001-41 | Погрузка при автомобильных перевозках мусора строительного с погрузкой вручную | 10.97 | 472.59 |  | 5184
т груза
61 | ТССЦпг-03-21-001-15 | Перевозка грузов I класса автомобилями-самосвалами грузоподъемностью 10 т работающих вне карьера на расстояние до 15 км | 10.97 | 126.73 |  | 1390
т груза
62 | Тарифы | Утилизация строительного мусора | 10 | 73.66 |  | 737
М3
Итого: Конструкции и элементы крыш и кровли |  |  |  |  | 473734 |  | 117577 | 16700 |  | 920.64
2082
|  | Трудозатраты основных рабочих |  |  | 920.64
|  | Основная зарплата |  |  | 117577
|  | Эксплуатация машин |  |  | 16700
|  | в т.ч. зарплата машинистов |  |  | 2082
|  | Материальные затраты |  |  | 332883
|  | Транспортировка |  |  | 6574
|  | Накладные расходы |  |  | 103012
|  | Сметная прибыль |  |  | 56429
|  | Итого |  |  | 633175
--Справочно--
|  | Итого с резервом |  | 1,02 | 645839
|  | Итого с НДС |  | 1,18 | 762090
Итого по смете: |  |  |  |  | 708800 |  | 224140 | 20681 |  | 1633.26
2378
|  | Трудозатраты основных рабочих |  |  | 1633.26
|  | Основная зарплата |  |  | 224140
|  | Эксплуатация машин |  |  | 20681
|  | в т.ч. зарплата машинистов |  |  | 2378
|  | Материальные затраты |  |  | 454656
|  | Транспортировка |  |  | 9323
|  | Накладные расходы |  |  | 194027
|  | Сметная прибыль |  |  | 105849
|  | Итого |  |  | 1008676
--Справочно--
|  | Итого с резервом |  | 1,02 | 1028850
|  | Итого с НДС |  | 1,18 | 1214043
Составил: |  | Инженер по сметной документации Фонда капитального ремонта РК |  |  |  |  | Цветкова Ю.С.
Проверил: |  | Начальник производственно-технического отдела Фонда капитального ремонта РК |  |  |  |  | Бабарова О.В.