## Лист1
Система выпуска сметной документации A0 v. 2.4.18.2 Copyright InfoStroy Ltd.
Утверждаю:
"_____" ______________ 20__ г.
ДЕФЕКТНАЯ ВЕДОМОСТЬ №
Капитальный ремонт общего имущества в многовартирном доме, расположенном по адресу: респ.Карелия. Сегежский р-н, пгт Надвоицы, ул.А.Калинина, д.3 Общестроительные работы
№ п/п | Наименование работ | Единица измерения | Объем работ | Примечание
1 | 2 | 3 | 4 | 5
Конструкции и элементы фундаментов
1 | Ремонт штукатурки гладких фасадов по камню и бетону с земли и лесов цементно-известковым раствором площадью отдельных мест до 5 м2 толщиной слоя до 20 мм | м2 отремонтированной | 9.42
2 | Ремонт штукатурки гладких фасадов по камню и бетону с земли и лесов на каждые следующие 10 мм толщины слоя добавлять к расценке 61-10-1 | м2 отремонтированной | 9.42
3 | Покрытие поверхностей грунтовкой глубокого проникновения за 1 раз стен | м2 покрытия | 9.42
4 | Окраска цоколя | м2 фасада | 18.83
Конструкции и элементы фасадов
5 | Установка и разборка наружных инвентарных лесов высотой до 16 м трубчатых для прочих отделочных работ | м2 вертикальной проек | 405
6 | Демонтаж оконных коробок в рубленых стенах | коробок | 1
7 | Снятие оконных переплетов остекленных | м2 оконных переплетов | 1.35
8 | Демонтаж дверных коробок в деревянных стенах рубленных | коробок | 1
9 | Снятие дверных полотен | м2 дверных полотен | 2.3
10 | Очистка вручную поверхности фасадов от перхлорвиниловых и масляных красок с земли и лесов | м2 расчищенной поверх | 174
11 | Ремонт штукатурки гладких фасадов по камню и бетону с земли и лесов цементно-известковым раствором площадью отдельных мест до 5 м2 толщиной слоя до 20 мм | м2 отремонтированной | 87
12 | Промывка поверхности, окрашенной масляными красками стен и фасадов | м2 промытой поверхнос | 348
13 | Огрунтовка ранее окрашенных фасадов под окраску красками простых с земли и лесов | м2 обработанной повер | 348
14 | Окраска фасадов с лесов по подготовленной поверхности перхлорвиниловая | м2 окрашиваемой повер | 348
15 | Устройство мелких покрытий (брандмауэры, парапеты, свесы и т.п.) из листовой оцинкованной стали - цокольная планка | м2 покрытия | 11.98
16 | Установка металлических дверных блоков в готовые проемы | м2 проема | 2.3
17 | Установка дверного доводчика к металлическим дверям | шт | 1
18 | Установка и крепление наличников | м коробок блоков | 13.56
19 | Установка в жилых и общественных зданиях оконных блоков из ПВХ профилей поворотных (откидных, поворотно-откидных) с площадью проема до 2 м2 одностворчатых | м2 проемов | 1.35
20 | Отмостка
21 | Разработка грунта вручную в траншеях глубиной до 2 м без креплений с откосами, группа грунтов 2 | м3 грунта | 11.7
22 | Устройство основания под фундаменты песчаного | м3 основания | 7.8
23 | Устройство бетонной отмостки бетоном В15 | м3 бетона, бутобетона | 3.9
24 | Армирование подстилающих слоев и набетонок сеткой 5 ВРI 150*150 | т | 0.104
25 | Сопутствующие работы
26 | Присоединение к зажимам жил проводов или кабелей сечением до 16 мм2 (демонтаж оборудования, не предназначенного для дальнейшего использования (предназначено в лом) без разборки и резки на части) | шт | 2
27 | Присоединение к зажимам жил проводов или кабелей сечением до 16 мм2 | шт | 2
28 | Труба стальная по установленным конструкциям, по стенам с креплением скобами, диаметр до 40 мм | м | 5
29 | Затягивание провода в проложенные трубы и металлические рукава первого одножильного или многожильного в общей оплетке, суммарное сечение до 16 мм2 | м | 7
Конструкции и элементы крыш и кровли
30 | Разборка покрытий кровель из волнистых и полуволнистых асбестоцементных листов | м2 покрытия | 326.89
31 | Разборка деревянных элементов конструкций крыш обрешетки из брусков с прозорами | м2 кровли | 326.89
32 | Разборка слуховых окон полукруглых и треугольных | окон | 1
33 | Укрепление стропильной системы | м3 древесины в конструкц | 0.87
34 | Огнебиозащитное покрытие деревянных конструкций составом "Пирилакс" любой модификации при помощи аэрозольно-капельного распыления для обеспечивания первой группы огнезащитной эффективности по НПБ 251 | м2 обрабатываемой пов | 326.9
35 | Установка пароизоляционного слоя из пленки полиэтиленовой (без стекловолокнистых материалов) Изоспан АМ | м2 поверхности покрыт | 326.89
36 | Устройство обрешетки и контробрешетки с прозорами из досок и брусков под кровлю из черепицы | м2 | 326.89
37 | Устройство кровли из профлиста по готовым прогонам простая кровля НС 44-1000-0,7 оцинк. | м2 кровли | 326.89
38 | Подшивка свесов досками обшивки | м2 потолка | 37.39
39 | Крепление снегозадержателя | м ограждения | 3
40 | Устройство слуховых окон | слуховое окно | 1
41 | Остекление оконным стеклом окон с одинарным переплетом | м2 площади проемов по | 1.15
Составил:
Зам.начальника производственно-технического отдела |  |  | Григорьев С.А.
"_____" ______________________ 20___ г.