## Лист1
Система выпуска сметной документации A0 v. 2.4.18.2 Copyright InfoStroy Ltd. | [8 empty] | Образец №4
СОГЛАСОВАНО: |  | Первый заместитель генерального директора
Фонд капитального ремонта Республики Карелия
Шкапов В.В.
"_____" ______________ 20__ г.
ЛОКАЛЬНАЯ СМЕТА №
КАПИТАЛЬНЫЙ РЕМОНТ МНОГОКВАРТИРНОГО ДОМА, РАСПОЛОЖЕННОГО ПО АДРЕСУ: РЕСПУБЛИКА КАРЕЛИЯ, БЕЛОМОРСКИЙ РАЙОН, П. СОСНОВЕЦ, УЛ. КИРОВА Д. 20
Основание: |  | Дефектная ведомость; 079-2016- ЭО
Сметная стоимость |  |  | 1511768 |  | руб.
Средства на оплату труда |  |  | 204587 |  | руб.
Нормативная трудоемкость |  |  | 1285 |  | чел. час.
Смета составлена в ценах 1 КВАРТАЛА 2016 года
№ п/п | Шифр и номер позиции норматива | Наименование работ и затрат | Количество и единица измерения | Стоимость единицы, руб. |  | Общая стоимость, руб. |  |  | Затраты труда рабочих, не занятых обслуживанием машин, чел-ч
|  |  |  | всего | эксплуата- ции машин | всего | оплаты труда | эксплуата- ции машин
|  |  |  | оплаты труда | в т. ч. оплаты труда |  |  | в т. ч. оплаты труда | на единицу | всего
1 | 2 | 3 | 4 | 5 | 6 | 7 | 8 | 9 | 10 | 11
ФУНДАМЕНТЫ
1 | ТЕР-01-02-057-01 МДС81-35.2004 п.4.7 Козп=1,15 Кэм=1,25 | Разработка грунта вручную в траншеях глубиной до 2 м без креплений с откосами, группа грунтов 1 НР=67%( НР= 1833 руб.) СП=31% | 0.15 | 18240.12 |  | 2736 | 2736 |  | 135.7 | 20.35
|  |  | 100м3 грунта | 18240.12
2 | ТЕР-06-01-001-22 МДС81-35.2004 п.4.7 Козп=1,15 Кэм=1,25 | Устройство ленточных фундаментов железобетонных при ширине по верху до 1000 мм НР=89%( НР= 4393 руб.) СП=44% | 0.057 | 149672.08 | 45123.29 | 8531 | 4460 | 2572 | 512.95 | 29.24
|  |  | 100м3 бетона, бутобетона | 78244.77 | 8343.3 |  |  | 476
3 | 204-0069 1 квартал 2016 | Арматурные сетки сварные | 0.9185 | 31539.92 |  | 28969
т
4 | 401-0045 1 квартал 2016 | Бетон тяжелый, крупность заполнителя 40 мм, класс В12,5 (М150) | 5.7855 | 3500.66 |  | 20253
м3
5 | ТЕР-46-03-001-01 | Сверление установками алмазного бурения в железобетонных конструкциях вертикальных отверстий глубиной 200 мм диаметром 20 мм НР=93%( НР= 9143 руб.) СП=48% | 1.6 | 12487.9 | 6612.34 | 19981 | 4588 | 10580 | 17.3 | 27.68
|  |  | 100отверстий | 2867.23 | 3276.86 |  |  | 5243
6 | ТЕР-06-01-015-01 МДС81-35.2004 п.4.7 Козп=1,15 Кэм=1,25 | Установка анкерных болтов в готовые гнезда с заделкой длиной до 1 м НР=89%( НР= 1950 руб.) СП=44% | 0.0396 | 130728.78 | 735.31 | 5177 | 2188 | 29 | 362.26 | 14.35
|  |  | т | 55259.45 | 72.68 |  |  | 3
7 | ТЕР-08-01-003-07 МДС81-35.2004 п.4.7 Козп=1,15 Кэм=1,25 | Гидроизоляция боковая обмазочная битумная в 2 слоя по выровненной поверхности бутовой кладки, кирпичу, бетону НР=103%( НР= 1782 руб.) СП=54% | 0.433 | 19010.67 | 572.5 | 8232 | 1730 | 248 | 24.38 | 10.56
|  |  | 100м2 изолируемой поверх | 3994.66
8 | ТЕР-01-02-061-01 МДС81-35.2004 п.4.7 Козп=1,15 Кэм=1,25 | Засыпка вручную траншей, пазух котлованов и ям, группа грунтов 1 НР=67%( НР= 819 руб.) СП=31% | 0.093 | 13148.9 |  | 1223 | 1223 |  | 101.78 | 9.47
|  |  | 100м3 грунта | 13148.9
9 | ТЕР-01-02-060-01 МДС81-35.2004 п.4.7 Козп=1,15 Кэм=1,25 | Погрузка вручную неуплотненного грунта из штабелей и отвалов в транспортные средства, группа грунтов 1 НР=67%( НР= 304 руб.) СП=31% | 0.057 | 7957.64 |  | 454 | 454 |  | 61.59 | 3.51
|  |  | 100м3 | 7957.64
10 | ТССЦпг-03-21-001-05 | Перевозка грузов I класса автомобилями-самосвалами грузоподъемностью 10 т работающих вне карьера на расстояние до 5 км | 9.12 | 67.07 |  | 612
т груза
|  | Трудозатраты основных рабочих |  |  | 115
|  | Основная зарплата с К=1,33*0,81=1,077 |  | 1,077 | 18717
|  | Эксплуатация машин с К=1,06 |  | 1,06 | 14235
|  | в т.ч. зарплата машинистов с К=1,33*0,81=1,077 |  | 1,077 | 6163
|  | Материальные затраты |  |  | 64748
|  | Транспортировка |  |  | 612
|  | Накладные расходы с К=1,33*0,81=1,077 |  | 1,077 | 21781
|  | Сметная прибыль с К=1,33*0,81=1,077 |  | 1,077 | 10939
|  | Итого |  |  | 131032
--Справочно--
|  | Итого с резервом |  | 1,02 | 133653
|  | Итого с НДС |  | 1,18 | 157710.54
КРОВЛЯ
ДЕМОНТАЖНЫЕ РАБОТЫ
11 | ТЕРр-58-02-002 | Разборка слуховых окон прямоугольных односкатных НР=77%( НР= 326 руб.) СП=52% | 0.01 | 42425.42 | 88.46 | 424 | 423 | 1 | 309.3 | 3.09
|  |  | 100окон | 42336.96
12 | 509-9900 | Строительный мусор | 0.056
т
13 | ТЕР-46-04-008-04 | Разборка покрытий кровель из волнистых и полуволнистых асбестоцементных листов НР=93%( НР= 5531 руб.) СП=48% | 2.783 | 2305.24 | 168.08 | 6415 | 5947 | 468 | 15.9 | 44.25
|  |  | 100м2 покрытия | 2137.16
14 | 509-9900 | Строительный мусор 278,3*13,35КГ | 3.7153
т
15 | ТЕРр-58-01-001 | Разборка деревянных элементов конструкций крыш обрешетки из брусков с прозорами НР=77%( НР= 1848 руб.) СП=52% | 1.1 | 2517.42 | 442.33 | 2769 | 2282 | 487 | 15.16 | 16.68
|  |  | 100м2 кровли | 2075.09 | 107.01 |  |  | 118
16 | 509-9900 | Строительный мусор | 1.54
т
17 | ТЕРр-69-09-001 | (сущ. мусор)Очистка помещений от строительного мусора НР=73%( НР= 2347 руб.) СП=40% | 0.12 | 26787.88 |  | 3215 | 3215 |  | 214.32 | 25.72
|  |  | 100т мусора | 26787.88
18 | 509-9900 | Строительный мусор 10М3*1,2Т | 12
т
19 | ТССЦпг-01-01-001-41 | Погрузка при автомобильных перевозках мусора строительного с погрузкой вручную | 19.6675 | 498.88 |  | 9812
т груза
20 | ТССЦпг-03-21-001-05 | Перевозка грузов I класса автомобилями-самосвалами грузоподъемностью 10 т работающих вне карьера на расстояние до 5 км | 19.6675 | 67.07 |  | 1319
т груза
КРОВЛЯ
21 | ТЕРр-58-12-002 | Устройство обрешетки с прозорами из досок и брусков под кровлю из листовой стали НР=77%( НР= 2539 руб.) СП=52% | 1.1 | 10922.91 | 261.41 | 12015 | 3215 | 288 | 21.35 | 23.49
|  |  | 100м2 | 2922.33 | 74.39 |  |  | 82
22 | ТЕР-10-01-091-01 МДС81-35.2004 п.4.7 Козп=1,15 Кэм=1,25 | (прим.) Антисептическая обработка деревянных конструкций составом "Пирилакс" при помощи аппарата аэрозольно-капельного распыления НР=99%( НР= 5241 руб.) СП=43% | 5.515 | 3677.08 | 215.35 | 20279 | 5239 | 1188 | 5.87 | 32.35
|  |  | 100м2 обрабатываемой пов | 949.97 | 9.97 |  |  | 55
23 | 113-8070 1 квартал 2016 | Антисептик-антипирен «ПИРИЛАКС СС-2» для древесины | -63.4225 | 214.13 |  | -13581
кг
24 | -ПРАЙС | ОГНЕБИОЗАЩИТА ВИМ-1 (300 ГР/М2) | 83.49 | 106 |  | 8850
КГ
25 | ТЕР-12-01-015-03 МДС81-35.2004 п.4.7 Козп=1,15 Кэм=1,25 | Устройство пароизоляции прокладочной в один слой НР=101%( НР= 4045 руб.) СП=44% | 2.871 | 6802.14 | 322.92 | 19529 | 3896 | 927 | 9.02 | 25.88
|  |  | 100м2 изолируемой поверх | 1357.01 | 37.88 |  |  | 109
26 | 101-0856 1 квартал 2016 | Рубероид кровельный с пылевидной посыпкой марки РКП-350б | -315.81 | 23.22 |  | -7333
м2
27 | ПРАЙС | ИЗОСПАН АМ | 315.81 | 29.16 |  | 9209
М2
28 | ТЕР-12-01-023-01 МДС81-35.2004 п.4.7 Козп=1,15 Кэм=1,25 | Устройство кровли из металлочерепицы по готовым прогонам простая кровля НР=101%( НР= 19505 руб.) СП=44% | 2.831 | 12286.2 | 1448.76 | 34782 | 18662 | 4101 | 44.31 | 125.44
|  |  | 100м2 кровли | 6591.96 | 229.64 |  |  | 650
29 | 101-3039 1 квартал 2016 | (прим. НС)Профилированный настил окрашенный С44-1000-0,7 | 2.3497 | 54335.01 |  | 127671
т
30 | 101-4128 1 квартал 2016 | Дополнительные элементы металлочерепичной кровли: коньковый элемент, разжелобки, профили с покрытием | 16.979 | 785.18 |  | 13332
м2
31 | 101-4127 1 квартал 2016 | Дополнительные элементы металлочерепичной кровли: заглушка коньковая из оцинкованной стали | 10 | 1949.75 |  | 19498
шт
32 | ТЕР-10-01-003-01 МДС81-35.2004 п.4.7 Козп=1,15 Кэм=1,25 | Устройство слуховых окон НР=99%( НР= 1140 руб.) СП=43% | 1 | 3490.24 | 1101.93 | 3490 | 1120 | 1102 | 7.62 | 7.62
|  |  | слуховое окно | 1119.89 | 31.9 |  |  | 32
33 | 101-0901 1 квартал 2016 | Скобяные изделия для оконных блоков с раздельными двойными переплетами жилых зданий двустворных (независимо от высоты) | 1 | 566.69 |  | 567
компл
34 | ТЕР-10-01-091-01 МДС81-35.2004 п.4.7 Козп=1,15 Кэм=1,25 | (прим.) Антисептическая обработка деревянных конструкций составом "Пирилакс" при помощи аппарата аэрозольно-капельного распыления НР=99%( НР= 187 руб.) СП=43% | 0.1972 | 3677.08 | 215.35 | 725 | 187 | 42 | 5.87 | 1.16
|  |  | 100м2 обрабатываемой пов | 949.97 | 9.97 |  |  | 2
35 | 113-8070 1 квартал 2016 | Антисептик-антипирен «ПИРИЛАКС СС-2» для древесины | -2.2678 | 214.13 |  | -486
кг
36 | -ПРАЙС | ОГНЕБИОЗАЩИТА ВИМ-1 (300 ГР/М2) | 5.9145 | 106 |  | 627
КГ
|  | Трудозатраты основных рабочих |  |  | 306
|  | Основная зарплата с К=1,33*0,81=1,077 |  | 1,077 | 47588
|  | Эксплуатация машин с К=1,06 |  | 1,06 | 9120
|  | в т.ч. зарплата машинистов с К=1,33*0,81=1,077 |  | 1,077 | 1129
|  | Материальные затраты |  |  | 209207
|  | Транспортировка |  |  | 11131
|  | Накладные расходы с К=1,33*0,81=1,077 |  | 1,077 | 45998
|  | Сметная прибыль с К=1,33*0,81=1,077 |  | 1,077 | 22007
|  | Итого |  |  | 345051
--Справочно--
|  | Итого с резервом |  | 1,02 | 351952
|  | Итого с НДС |  | 1,18 | 415303.36
ФАСАД
37 | ТЕР-46-04-012-03 | Разборка деревянных заполнений проемов дверных и воротных НР=93%( НР= 355 руб.) СП=48% | 0.0235 | 16652.13 | 2172.72 | 391 | 340 | 51 | 103.91 | 2.44
|  |  | 100м2 | 14479.41 | 1800.18 |  |  | 42
38 | 509-9900 | Строительный мусор 2,35*0,05*0,6Т | 0.0705
т
39 | ТЕР-46-04-012-02 | Разборка деревянных заполнений проемов оконных без подоконных досок НР=93%( НР= 349 руб.) СП=48% | 0.0145 | 26245.91 | 2172.72 | 381 | 349 | 32 | 172.76 | 2.51
|  |  | 100м2 | 24073.19 | 1800.18 |  |  | 26
40 | 509-9900 | Строительный мусор 1,45*0,1*0,6Т | 0.087
т
41 | ТССЦпг-01-01-001-41 | Погрузка при автомобильных перевозках мусора строительного с погрузкой вручную | 0.1575 | 498.88 |  | 79
т груза
42 | ТССЦпг-03-21-001-05 | Перевозка грузов I класса автомобилями-самосвалами грузоподъемностью 10 т работающих вне карьера на расстояние до 5 км | 0.1575 | 67.07 |  | 11
т груза
43 | ТЕР-26-01-036-01 МДС81-35.2004 п.4.7 Козп=1,15 Кэм=1,25 | Изоляция изделиями из волокнистых и зернистых материалов с креплением на клее и дюбелями холодных поверхностей наружных стен т.100 НР=84%( НР= 5750 руб.) СП=48% | 2.602 | 3251.04 | 97.22 | 8459 | 6822 | 253 | 18.47 | 48.06
|  |  | 100м2 поверхности | 2621.81 | 8.7 |  |  | 23
44 | 104-0319 1 квартал 2016 | Плиты теплоизоляционные из стекловолокна URSA, марки П-15-У15-1250-600-100 | 26.02 | 1090.96 |  | 28387
м3
45 | ТЕР-15-01-062-01 МДС81-35.2004 п.4.7 Козп=1,15 Кэм=1,25 | Наружная облицовка поверхности стен в горизонтальном исполнении по металлическому каркасу (с его устройством) металлосайдингом с пароизоляционным слоем из пленки ЮТАФОЛ НР=89%( НР= 65938 руб.) СП=37% | 2.84 | 111160.48 | 1399.89 | 315696 | 73849 | 3976 | 162.59 | 461.75
|  |  | 100м2 поверхности облицо | 26003.33 | 84.28 |  |  | 239
46 | ТЕР-12-01-010-01 МДС81-35.2004 п.4.7 Козп=1,15 Кэм=1,25 | Устройство мелких покрытий (брандмауэры, парапеты, свесы и т.п.) из листовой оцинкованной стали НР=101%( НР= 7043 руб.) СП=44% | 0.365 | 51227.51 | 319.34 | 18698 | 6952 | 117 | 129.66 | 47.33
|  |  | 100м2 покрытия | 19045.52 | 58.18 |  |  | 21
47 | 101-1875 1 квартал 2016 | Сталь листовая оцинкованная толщиной листа 0,7 мм | -0.2854 | 39691.63 |  | -11328
т
48 | 101-2411 1 квартал 2016 | (прим.)Водоотлив оконный шириной планки 250 мм из оцинкованной стали с полимерным покрытием | 204 | 248.19 |  | 50631
п/м
49 | ТЕР-10-01-034-05 МДС81-35.2004 п.4.7 Козп=1,15 Кэм=1,25 | Установка в жилых и общественных зданиях оконных блоков из ПВХ профилей поворотных (откидных, поворотно-откидных) с площадью проема до 2 м2 двухстворчатых НР=99%( НР= 526 руб.) СП=43% | 0.0161 | 524387.32 | 5106.53 | 8443 | 523 | 82 | 215.68 | 3.47
|  |  | 100м2 проемов | 32462.39 | 511.67 |  |  | 8
50 | ТЕР-09-04-012-01 МДС81-35.2004 п.4.7 Козп=1,15 Кэм=1,25 | Установка металлических дверных блоков в готовые проемы НР=76%( НР= 1329 руб.) СП=58% | 3.71 | 947.97 | 220.72 | 3517 | 1749 | 819 | 2.76 | 10.24
|  |  | м2 проема | 471.4
51 | 203-8115 1 квартал 2016 | (прим.) Дверь противопожарная металлическая однопольная ДПМ-01/30, размером 900х1900 мм | 1 | 14286.41 |  | 14286
шт
52 | 203-8118 1 квартал 2016 | (прим.) Дверь противопожарная металлическая однопольная ДПМ-01/30, размером 1000х2100 мм | 1 | 15409.8 |  | 15410
шт
53 | ТЕР-09-04-012-02 МДС81-35.2004 п.4.7 Козп=1,15 Кэм=1,25 | Установка дверного доводчика к металлическим дверям НР=76%( НР= 166 руб.) СП=58% | 1 | 243.63 | 20.16 | 244 | 219 | 20 | 1.28 | 1.28
|  |  | шт | 218.11
54 | 101-0961 1 квартал 2016 | Закрыватель дверной гидравлический рычажный в алюминиевом корпусе | 1 | 1116.79 |  | 1117
шт
55 | ТЕР-19-01-018-01 МДС 81-36.2004 п.3.3.1В Козп=0,4 Кэм=0,4 Кмат=0 | Установка баллонов для сжиженного газа в шкафу при количестве баллонов до 2 шт. (демонтаж (разборка) внутренних санитарно-технических устройств) НР=108%( НР= 802 руб.) СП=56% | 4 | 246.9 | 61.36 | 988 | 743 | 245 | 1.16 | 4.64
|  |  | установка | 185.54
56 | ТЕР-19-01-018-01 МДС81-35.2004 п.4.7 Козп=1,15 Кэм=1,25 | Установка баллонов для сжиженного газа в шкафу при количестве баллонов до 2 шт. НР=108%( НР= 2305 руб.) СП=56% | 4 | 4976.58 | 191.73 | 19906 | 2134 | 767 | 3.34 | 13.34
|  |  | установка | 533.43
57 | 301-0029 1 квартал 2016 | Баллоны для сжиженных газов на давление до 1,6 МПа (16 кгс/см2) вместимостью 50 л | -8 | 1630.13 |  | -13041
шт
58 | ТЕР-08-07-001-02 МДС81-35.2004 п.4.7 Козп=1,15 Кэм=1,25 | Установка и разборка наружных инвентарных лесов высотой до 16 м трубчатых для прочих отделочных работ НР=103%( НР= 21770 руб.) СП=54% | 2.84 | 10867.75 | 78.95 | 30864 | 21136 | 224 | 50.03 | 142.07
|  |  | 100м2 вертикальной проек | 7442.22
59 |  | КРЫЛЬЦО
60 | ТЕР-08-01-002-02 МДС81-35.2004 п.4.7 Козп=1,15 Кэм=1,25 | Устройство основания под фундаменты щебеночного НР=103%( НР= 262 руб.) СП=54% | 0.5 | 815.71 | 423.23 | 408 | 194 | 212 | 2.76 | 1.38
|  |  | м3 основания | 388.19 | 119.63 |  |  | 60
61 | 408-0022 1 квартал 2016 | Щебень из природного камня для строительных работ марка 400, фракция 10-20 мм | 0.65 | 910.3 |  | 592
м3
62 | ТЕР-06-01-001-15 МДС81-35.2004 п.4.7 Козп=1,15 Кэм=1,25 | Устройство фундаментных плит бетонных плоских НР=89%( НР= 113 руб.) СП=44% | 0.005 | 46855.42 | 24345.73 | 234 | 99 | 121 | 134.34 | 0.67
|  |  | 100м3 бетона, бутобетона | 19733.03 | 5630.53 |  |  | 28
63 | 401-0046 1 квартал 2016 | Бетон тяжелый, крупность заполнителя 40 мм, класс В15 (М200) | 0.51 | 3651.88 |  | 1862
м3
64 | ТЕР-09-06-001-03 МДС81-35.2004 п.4.7 Козп=1,15 Кэм=1,25 | (МЕТАЛЛ КОЗЫРЬКА ПРИМ.)Монтаж стеллажей и других конструкций, закрепляемых на фундаментах внутри зданий НР=76%( НР= 1078 руб.) СП=58% | 0.0809 | 19062.81 | 1075.9 | 1542 | 1415 | 87 | 119.08 | 9.63
|  |  | т конструкций | 17491.41 | 46.58 |  |  | 4
65 | 201-0778 1 квартал 2016 | Прочие индивидуальные сварные конструкции, масса сборочной единицы до 0,1 т | 0.0809 | 66958 |  | 5417
т
66 | ТЕР-13-03-004-06 МДС81-35.2004 п.4.7 Козп=1,15 Кэм=1,25 ОП п.1.13.6 К=2 | Окраска металлических огрунтованных поверхностей эмалью ХВ-124 (в два слоя) НР=76%( НР= 21 руб.) СП=48% | 0.0307 | 7576.05 | 95 | 233 | 27 | 3 | 5.68 | 0.17
|  |  | 100м2 окрашиваемой повер | 888.11 | 4.35
67 | ТЕРр-58-12-002 | Устройство обрешетки с прозорами из досок и брусков под кровлю из листовой стали НР=77%( НР= 56 руб.) СП=52% | 0.0243 | 10922.91 | 261.41 | 265 | 71 | 6 | 21.35 | 0.52
|  |  | 100м2 | 2922.33 | 74.39 |  |  | 2
68 | ТЕР-09-04-002-01 МДС81-35.2004 п.4.7 Козп=1,15 Кэм=1,25 | Монтаж кровельного покрытия из профилированного листа при высоте здания до 25 м НР=76%( НР= 119 руб.) СП=58% | 0.0226 | 12332.1 | 5091.36 | 279 | 139 | 115 | 40.83 | 0.92
|  |  | 100м2 покрытия | 6144.57 | 806.02 |  |  | 18
69 | 101-3039 1 квартал 2016 | (прим. НС)Профилированный настил окрашенный С44-1000-0,7 | 0.0167 | 54335.01 |  | 907
т
70 | ТЕР-09-04-006-02 МДС81-35.2004 п.4.7 Козп=1,15 Кэм=1,25 | (ПРИМ.)Монтаж ограждающих конструкций стен из профилированного листа при высоте здания до 30 м НР=76%( НР= 776 руб.) СП=58% | 0.043 | 46677.13 | 25422.2 | 2007 | 814 | 1093 | 121.07 | 5.21
|  |  | 100м2 | 18924.79 | 4806.57 |  |  | 207
71 | 101-3250 1 квартал 2016 | Покрытия зданий с повышенными архитектурными требованиями: сайдинг стальной с полимерным покрытием | 4.3 | 345.64 |  | 1486
м2
72 |  | ОТМОСТКА
73 | ТЕР-27-04-001-04 МДС81-35.2004 п.4.7 Козп=1,15 Кэм=1,25 | Устройство подстилающих и выравнивающих слоев оснований из щебня НР=119%( НР= 658 руб.) СП=65% | 0.056 | 39288.41 | 35211.62 | 2200 | 217 | 1972 | 27.82 | 1.56
|  |  | 100м3 материала основани | 3876.44 | 6000.1 |  |  | 336
74 | 408-0022 1 квартал 2016 | Щебень из природного камня для строительных работ марка 400, фракция 10-20 мм | 7.056 | 910.3 |  | 6423
м3
75 | ТЕР-06-01-001-01 МДС81-35.2004 п.4.7 Козп=1,15 Кэм=1,25 | Устройство бетонной подготовки НР=89%( НР= 1707 руб.) СП=44% | 0.058 | 59519.38 | 22016.39 | 3452 | 1614 | 1277 | 207 | 12.01
|  |  | 100м3 бетона, бутобетона | 27823.91 | 5233.05 |  |  | 304
76 | 401-0046 1 квартал 2016 | Бетон тяжелый, крупность заполнителя 40 мм, класс В15 (М200) | 5.916 | 3651.88 |  | 21605
м3
|  | Трудозатраты основных рабочих |  |  | 769.19
|  | Основная зарплата с К=1,33*0,81=1,077 |  | 1,077 | 128600
|  | Эксплуатация машин с К=1,06 |  | 1,06 | 12160
|  | в т.ч. зарплата машинистов с К=1,33*0,81=1,077 |  | 1,077 | 1419
|  | Материальные затраты |  |  | 411083
|  | Транспортировка |  |  | 90
|  | Накладные расходы с К=1,33*0,81=1,077 |  | 1,077 | 119679
|  | Сметная прибыль с К=1,33*0,81=1,077 |  | 1,077 | 55440
|  | Итого |  |  | 727052
--Справочно--
|  | Итого с резервом |  | 1,02 | 741593
|  | Итого с НДС |  | 1,18 | 875079.74
СИСТЕМА ЭЛЕКТРОСНАБЖЕНИЯ
77 | ТЕРр-67-03-001 | Демонтаж кабеля НР=80%( НР= 883 руб.) СП=52% | 0.85 | 1298.53 | 2.81 | 1104 | 1102 | 2 | 9.64 | 8.19
|  |  | 100м | 1295.72 | 2.32 |  |  | 2
78 | ТЕРр-67-04-003 | Демонтаж светильников с лампами накаливания НР=80%( НР= 21 руб.) СП=52% | 0.03 | 857.98 | 8.42 | 26 | 26 |  | 6.32 | 0.19
|  |  | 100шт | 849.56 | 6.96
79 | ТЕРм-08-03-524-04 МДС 81-37.2004 п.3.2.1 Козп=0,3 Кэм=0,3 Кмат=0 | Ящик с одним двухполюсным рубильником, или с двухполюсным рубильником и двумя предохранителями, или с двумя блоками «предохранитель-выключатель», или с двумя предохранителями, устанавливаемый на конструкции на стене или колонне, на ток до 100 А (демонтаж оборудования, не предназначенного для дальнейшего использования (предназначено в лом) без разборки и резки на части) НР=89%( НР= 113 руб.) СП=52% | 1 | 134.29 | 8.23 | 134 | 126 | 8 | 0.74 | 0.74
|  |  | шт | 126.06 | 0.7 |  |  | 1
80 | ТЕРм-08-03-572-03 МДС 81-37.2004 п.3.2.1 Козп=0,3 Кэм=0,3 Кмат=0 | Блок управления шкафного исполнения или распределительный пункт (шкаф), устанавливаемый на стене, высота и ширина до 600х600 мм (демонтаж оборудования, не предназначенного для дальнейшего использования (предназначено в лом) без разборки и резки на части) НР=89%( НР= 336 руб.) СП=52% | 3 | 189.48 | 70.59 | 568 | 356 | 212 | 0.7 | 2.09
|  |  | шт | 118.89 | 6.96 |  |  | 21
81 | ТЕРм-08-03-572-03 | Блок управления шкафного исполнения или распределительный пункт (шкаф), устанавливаемый на стене, высота и ширина до 600х600 мм НР=89%( НР= 373 руб.) СП=52% | 1 | 1666.47 | 235.29 | 1666 | 396 | 235 | 2.32 | 2.32
|  |  | шт | 396.29 | 23.2 |  |  | 23
82 | ПРАЙС | ЩИТ ЩРН-36 | 1 | 967.8 |  | 968
ШТ
83 | ТЕРм-08-03-575-01 | Прибор или аппарат НР=89%( НР= 1702 руб.) СП=52% | 10 | 193.22 |  | 1932 | 1912 |  | 1.12 | 11.2
|  |  | шт | 191.26
84 | 509-2245 1 квартал 2016 | Выключатели автоматические «IEK» ВА47-29 3Р 50А, характеристика С | 1 | 318.24 |  | 318
шт
85 | 509-2229 1 квартал 2016 | Выключатели автоматические «IEK» ВА47-29 1Р 25А, характеристика С | 8 | 70.3 |  | 562
шт
86 | 509-2227 1 квартал 2016 | Выключатели автоматические «IEK» ВА47-29 1Р 10А, характеристика С | 1 | 73.65 |  | 74
шт
87 | ТЕРм-08-03-600-01 | Счетчики, устанавливаемые на готовом основании однофазные НР=89%( НР= 90 руб.) СП=52% | 2 | 70.54 | 19.61 | 141 | 96 | 39 | 0.28 | 0.56
|  |  | шт | 47.85 | 2.32 |  |  | 5
88 | ПРАЙС | СЧЕТЧИК СЕ101-R5 | 2 | 558.47 |  | 1117
ШТ
89 | ТЕРм-08-03-524-04 | Ящик с одним двухполюсным рубильником, или с двухполюсным рубильником и двумя предохранителями, или с двумя блоками «предохранитель-выключатель», или с двумя предохранителями, устанавливаемый на конструкции на стене или колонне, на ток до 100 А НР=89%( НР= 376 руб.) СП=52% | 1 | 812.94 | 27.45 | 813 | 421 | 27 | 2.46 | 2.46
|  |  | шт | 420.21 | 2.32 |  |  | 2
90 | 504-0308 1 квартал 2016 | Ящики силовые серии ЯРП типа ЯРП-100 на 100А | 1 | 2369.49 |  | 2369
шт
91 | ТЕРм-08-03-591-01 | Выключатель одноклавишный неутопленного типа при открытой проводке НР=89%( НР= 96 руб.) СП=52% | 0.02 | 6357.13 | 88.63 | 127 | 108 | 2 | 31.6 | 0.63
|  |  | 100шт | 5397.63 | 6.96
92 | 509-1441 1 квартал 2016 | Выключатель одноклавишный для открытой проводки | 2 | 52.41 |  | 105
шт
93 | ТЕРм-08-03-591-04 | Выключатель двухклавишный неутопленного типа при открытой проводке НР=89%( НР= 53 руб.) СП=52% | 0.01 | 6924.92 | 88.63 | 69 | 60 | 1 | 35.13 | 0.35
|  |  | 100шт | 6000.54 | 6.96
94 | 509-1443 1 квартал 2016 | Выключатель двухклавишный для открытой проводки | 1 | 59.66 |  | 60
шт
95 | ТЕРм-08-02-407-01 | Труба стальная по установленным конструкциям, по стенам с креплением скобами, диаметр до 25 мм НР=89%( НР= 1054 руб.) СП=52% | 0.29 | 7113.47 | 1035.23 | 2063 | 1158 | 300 | 24.64 | 7.15
|  |  | 100м | 3990.84 | 88.45 |  |  | 26
96 | ПРАЙС | ТРУБА ЖЕСТКАЯ СТАЛЬНАЯ ОЦИНКОВАННАЯ ДКС 6008-16L3 16ММ | 20 | 49.43 |  | 989
М
97 | ПРАЙС | ТРУБА ЖЕСТКАЯ СТАЛЬНАЯ ОЦИНКОВАННАЯ ДКС 6008-25L3 25ММ | 9 | 92.65 |  | 834
М
98 | ПРАЙС | ПОВОРОТ НА 90 ГРАДУСОВ ТРУБА-ТРУБА ДКС 6013-16L | 2 | 371.92 |  | 744
ШТ
99 | ПРАЙС | ПОВОРОТ НА 90 ГРАДУСОВ ТРУБА-ТРУБА ДКС 6013-25L | 1 | 197.31 |  | 197
ШТ
100 | ТЕРм-08-02-407-02 | Труба стальная по установленным конструкциям, по стенам с креплением скобами, диаметр до 40 мм НР=89%( НР= 886 руб.) СП=52% | 0.18 | 9022.5 | 1554.64 | 1624 | 968 | 280 | 33.2 | 5.98
|  |  | 100м | 5377.18 | 148.92 |  |  | 27
101 | ПРАЙС | ТРУБА ЖЕСТКАЯ СТАЛЬНАЯ ОЦИНКОВАННАЯ ДКС 6008-40L3 40ММ | 18 | 157.35 |  | 2832
М
102 | ПРАЙС | ПОВОРОТ НА 90 ГРАДУСОВ ТРУБА-ТРУБА ДКС 6013-40L | 5 | 352.73 |  | 1764
ШТ
103 | ТЕРм-08-02-412-03 | Затягивание провода в проложенные трубы и металлические рукава первого одножильного или многожильного в общей оплетке, суммарное сечение до 16 мм2 НР=89%( НР= 348 руб.) СП=52% | 0.38 | 1259.69 | 58.82 | 479 | 388 | 22 | 6.29 | 2.39
|  |  | 100м | 1018.77 | 6.96 |  |  | 3
104 | ТЕРм-08-02-412-05 | Затягивание провода в проложенные трубы и металлические рукава первого одножильного или многожильного в общей оплетке, суммарное сечение до 70 мм2 НР=89%( НР= 153 руб.) СП=52% | 0.09 | 2457.84 | 215.84 | 221 | 170 | 19 | 11.68 | 1.05
|  |  | 100м | 1891.82 | 25.52 |  |  | 2
105 | ТЕРм-08-02-412-09 | Затягивание провода в проложенные трубы и металлические рукава каждого последующего одножильного или многожильного в общей оплетке, суммарное сечение до 6 мм2 НР=89%( НР= 90 руб.) СП=52% | 0.34 | 386.23 | 19.61 | 131 | 100 | 7 | 1.83 | 0.62
|  |  | 100м | 296.38 | 2.32 |  |  | 1
106 | ТЕРм-08-02-412-10 | Затягивание провода в проложенные трубы и металлические рукава каждого последующего одножильного или многожильного в общей оплетке, суммарное сечение до 35 мм2 НР=89%( НР= 198 руб.) СП=52% | 0.3 | 991.5 | 117.72 | 297 | 218 | 35 | 4.49 | 1.35
|  |  | 100м | 727.18 | 13.92 |  |  | 4
107 | 501-8476 1 квартал 2016 | Кабель силовой с медными жилами с поливинилхлоридной изоляцией и оболочкой, не распространяющий горение, с низким дымо- и газовыделением марки ВВГнг-LS, с числом жил - 2 и сечением 1,5 мм2 | 0.004 | 19741.11 |  | 79
1000м
108 | 501-8482 1 квартал 2016 | Кабель силовой с медными жилами с поливинилхлоридной изоляцией и оболочкой, не распространяющий горение, с низким дымо- и газовыделением марки ВВГнг-LS, с числом жил - 3 и сечением 1,5 мм2 | 0.03 | 21155.89 |  | 635
1000м
109 | 501-8484 1 квартал 2016 | Кабель силовой с медными жилами с поливинилхлоридной изоляцией и оболочкой, не распространяющий горение, с низким дымо- и газовыделением марки ВВГнг-LS, с числом жил - 3 и сечением 4 мм2 | 0.068 | 57774.97 |  | 3929
1000м
110 | 501-8487 1 квартал 2016 | Кабель силовой с медными жилами с поливинилхлоридной изоляцией и оболочкой, не распространяющий горение, с низким дымо- и газовыделением марки ВВГнг-LS, с числом жил - 3 и сечением 16 мм2 | 0.009 | 157626.78 |  | 1419
1000м
111 | 509-1474 1 квартал 2016 | Наконечники кабельные медные ТМ-16 | 15 | 12.6 |  | 189
шт
112 | 503-0461 1 квартал 2016 | Разветвительная коробка У994 | 9 | 120.56 |  | 1085
шт
113 | ТЕРм-08-03-593-06 | (прим.)Светильник потолочный или настенный с креплением винтами или болтами для помещений с нормальными условиями среды, одноламповый НР=89%( НР= 437 руб.) СП=52% | 0.04 | 17920.44 | 1873.75 | 717 | 483 | 75 | 70.64 | 2.83
|  |  | 100шт | 12066.03 | 204.74 |  |  | 8
114 | ПРАЙС | СВЕТИЛЬНИК ДПО1301 | 4 | 718.64 |  | 2875
ШТ
115 | ТЕРм-08-03-593-06 | Светильник потолочный или настенный с креплением винтами или болтами для помещений с нормальными условиями среды, одноламповый НР=89%( НР= 328 руб.) СП=52% | 0.03 | 17920.44 | 1873.75 | 538 | 363 | 56 | 70.64 | 2.12
|  |  | 100шт | 12066.03 | 204.74 |  |  | 6
116 | ПРАЙС | СВЕТИЛЬНИК НПП1201 | 3 | 474.58 |  | 1424
ШТ
117 | 509-1686 1 квартал 2016 | (прим..)Лампа энергосберегающая TOSHIBA 13W/3U E27 | 3 | 78.03 |  | 234
шт
118 | ТЕР-33-04-013-06 МДС81-35.2004 п.4.7 Козп=1,15 Кэм=1,25 | (прим. замена изоляторов)Устройство ответвлений от ВЛ 0,38 кВ к зданиям вручную при количестве проводов в ответвлении 4 НР=96%( НР= 516 руб.) СП=41% | 1 | 740.86 | 169.18 | 741 | 538 | 169 | 3.44 | 3.44
|  |  | ответвление | 537.44
119 | 110-0041 1 квартал 2016 | Изоляторы линейные штыревые типа ТФ-16 | 0.03 | 2049.81 |  | 61
100шт
120 | 101-1808 1 квартал 2016 | Сталь угловая равнополочная, марка стали 18кп, шириной полок 35-56 мм | 0.0061 | 24505.46 |  | 149
т
|  | Трудозатраты основных рабочих |  |  | 55.65
|  | Основная зарплата с К=1,33*0,81=1,077 |  | 1,077 | 9681
|  | Эксплуатация машин с К=1,06 |  | 1,06 | 1578
|  | в т.ч. зарплата машинистов с К=1,33*0,81=1,077 |  | 1,077 | 141
|  | Материальные затраты |  |  | 27925
|  | Накладные расходы с К=1,33*0,81=1,077 |  | 1,077 | 8673
|  | Сметная прибыль с К=1,33*0,81=1,077 |  | 1,077 | 5044
|  | Итого |  |  | 52901
--Справочно--
|  | Итого с резервом |  | 1,02 | 53959
|  | Итого с НДС |  | 1,18 | 63671.62
|  | Трудозатраты основных рабочих |  |  | 1245.66
|  | Основная зарплата с К=1,33*0,81=1,077 |  | 1,077 | 204587
|  | Эксплуатация машин с К=1,06 |  | 1,06 | 37094
|  | в т.ч. зарплата машинистов с К=1,33*0,81=1,077 |  | 1,077 | 8852
|  | Материальные затраты |  |  | 712963
|  | Транспортировка |  |  | 11833
|  | Накладные расходы с К=1,33*0,81=1,077 |  | 1,077 | 196131
|  | Сметная прибыль с К=1,33*0,81=1,077 |  | 1,077 | 93430
|  | Итого |  |  | 1256038
--Справочно--
|  | Итого с резервом |  | 1,02 | 1281159
|  | Итого с НДС |  | 1,18 | 1511768
Составил: |  | Инженер по сметной документации 1 кат. Фонда капитального ремонта РК |  |  |  |  | Кретова Н.А.
Проверил: |  | Начальник производственно-технического отдела Фонда капитального ремонта РК |  |  |  |  | Бабарова О.В.