## Лист1
Система выпуска сметной документации A0 v. 2.4.18.2 Copyright InfoStroy Ltd.
Утверждаю:
"_____" ______________ 20__ г.
ДЕФЕКТНАЯ ВЕДОМОСТЬ №
КАПИТАЛЬНЫЙ РЕМОНТ МНОГОКВАРТИРНОГО ДОМА, РАСПОЛОЖЕННОГО ПО АДРЕСУ: РЕСПУБЛИКА КАРЕЛИЯ, БЕЛОМОРСКИЙ РАЙОН, П. СОСНОВЕЦ, УЛ. КИРОВА Д. 20
№ п/п | Наименование работ | Единица измерения | Объем работ | Примечание
1 | 2 | 3 | 4 | 5
ФУНДАМЕНТЫ
1 | Разработка грунта вручную в траншеях глубиной до 2 м без креплений с откосами, группа грунтов 1 | м3 грунта | 15
2 | Устройство ленточных фундаментов железобетонных при ширине по верху до 1000 мм | м3 бетона, бутобетона | 5.7
3 | Сверление установками алмазного бурения в железобетонных конструкциях вертикальных отверстий глубиной 200 мм диаметром 20 мм | отверстий | 160
4 | Установка анкерных болтов в готовые гнезда с заделкой длиной до 1 м | т | 0.0396
5 | Гидроизоляция боковая обмазочная битумная в 2 слоя по выровненной поверхности бутовой кладки, кирпичу, бетону | м2 изолируемой поверх | 43.3
6 | Засыпка вручную траншей, пазух котлованов и ям, группа грунтов 1 | м3 грунта | 9.3
7 | Погрузка вручную неуплотненного грунта из штабелей и отвалов в транспортные средства, группа грунтов 1 | м3 | 5.7
КРОВЛЯ
ДЕМОНТАЖНЫЕ РАБОТЫ
8 | Разборка слуховых окон прямоугольных односкатных | окон | 1
9 | Разборка покрытий кровель из волнистых и полуволнистых асбестоцементных листов | м2 покрытия | 278.3
10 | Разборка деревянных элементов конструкций крыш обрешетки из брусков с прозорами | м2 кровли | 110
11 | (сущ. мусор)Очистка помещений от строительного мусора | т мусора | 12
КРОВЛЯ
12 | Устройство обрешетки с прозорами из досок и брусков под кровлю из листовой стали | м2 | 110
13 | (прим.) Антисептическая обработка деревянных конструкций - Огнебиозащита ВИМ-1 | м2 обрабатываемой пов | 551.5
14 | Устройство пароизоляции прокладочной в один слой - Изоспан АМ | м2 изолируемой поверх | 287.1
15 | Устройство кровли из металлочерепицы по готовым прогонам простая кровля - НС44-1000-0,7 оцинк. | м2 кровли | 283.1
16 | Устройство слуховых окон | слуховое окно | 1
17 | (прим.) Антисептическая обработка деревянных конструкций составом - Огнебиозащита ВИМ-1 | м2 обрабатываемой пов | 19.715
ФАСАД
18 | Разборка деревянных заполнений проемов дверных и воротных | м2 | 2.35
19 | Разборка деревянных заполнений проемов оконных без подоконных досок | м2 | 1.45
20 | Изоляция изделиями из волокнистых и зернистых материалов с креплением на клее и дюбелями холодных поверхностей наружных стен т.100 -URSA, марки П-15-У15-1250-600-100 | м2 поверхности | 260.2
21 | Наружная облицовка поверхности стен в горизонтальном исполнении по металлическому каркасу (с его устройством) металлосайдингом с пароизоляционным слоем из пленки ЮТАФОЛ (МП СК-14-226 RAL 9002) | м2 поверхности облицо | 284
22 | Устройство мелких покрытий (брандмауэры, парапеты, свесы и т.п.) из листовой оцинкованной стали | м2 покрытия | 36.5
23 | Установка в жилых и общественных зданиях оконных блоков из ПВХ профилей поворотных (откидных, поворотно-откидных) с площадью проема до 2 м2 двухстворчатых | м2 проемов | 1.61
24 | Установка металлических дверных блоков в готовые проемы | м2 проема | 3.71
25 | Установка дверного доводчика к металлическим дверям | шт | 1
26 | Установка баллонов для сжиженного газа в шкафу при количестве баллонов до 2 шт. (демонтаж (разборка) внутренних санитарно-технических устройств) | установка | 4
27 | Установка баллонов для сжиженного газа в шкафу при количестве баллонов до 2 шт. | установка | 4
28 | Установка и разборка наружных инвентарных лесов высотой до 16 м трубчатых для прочих отделочных работ | м2 вертикальной проек | 284
29 | КРЫЛЬЦО
30 | Устройство основания под фундаменты щебеночного | м3 основания | 0.5
31 | Устройство фундаментных плит бетонных плоских | м3 бетона, бутобетона | 0.5
32 | (МЕТАЛЛ КОЗЫРЬКА ПРИМ.)Монтаж стеллажей и других конструкций, закрепляемых на фундаментах внутри зданий | т конструкций | 0.0809
33 | Окраска металлических огрунтованных поверхностей эмалью ХВ-124 (в два слоя) | м2 окрашиваемой повер | 3.07
34 | Устройство обрешетки с прозорами из досок и брусков под кровлю из листовой стали | м2 | 2.43
35 | Монтаж кровельного покрытия из профилированного листа при высоте здания до 25 м | м2 покрытия | 2.26
36 | (ПРИМ.)Монтаж ограждающих конструкций стен из профилированного листа при высоте здания до 30 м | м2 | 4.3
37 | ОТМОСТКА
38 | Устройство подстилающих и выравнивающих слоев оснований из щебня | м3 материала основани | 5.6
39 | Устройство бетонной подготовки | м3 бетона, бутобетона | 5.8
СИСТЕМА ЭЛЕКТРОСНАБЖЕНИЯ (по проекту)
40 | Демонтаж кабеля | м | 85
41 | Демонтаж светильников с лампами накаливания | шт | 3
42 | Ящик с одним двухполюсным рубильником, или с двухполюсным рубильником и двумя предохранителями, или с двумя блоками «предохранитель-выключатель», или с двумя предохранителями, устанавливаемый на конструкции на стене или колонне, на ток до 100 А (демонтаж оборудования, не предназначенного для дальнейшего использования (предназначено в лом) без разборки и резки на части) | шт | 1
43 | Блок управления шкафного исполнения или распределительный пункт (шкаф), устанавливаемый на стене, высота и ширина до 600х600 мм (демонтаж оборудования, не предназначенного для дальнейшего использования (предназначено в лом) без разборки и резки на части) | шт | 3
44 | Блок управления шкафного исполнения или распределительный пункт (шкаф), устанавливаемый на стене, высота и ширина до 600х600 мм | шт | 1
45 | Прибор или аппарат (выключатели автоматические) | шт | 10
46 | Счетчики, устанавливаемые на готовом основании однофазные | шт | 2
47 | Ящик с одним двухполюсным рубильником, или с двухполюсным рубильником и двумя предохранителями, или с двумя блоками «предохранитель-выключатель», или с двумя предохранителями, устанавливаемый на конструкции на стене или колонне, на ток до 100 А | шт | 1
48 | Выключатель одноклавишный неутопленного типа при открытой проводке | шт | 2
49 | Выключатель двухклавишный неутопленного типа при открытой проводке | шт | 1
50 | Труба стальная по установленным конструкциям, по стенам с креплением скобами, диаметр до 25 мм | м | 29
51 | Труба стальная по установленным конструкциям, по стенам с креплением скобами, диаметр до 40 мм | м | 18
52 | Затягивание провода в проложенные трубы и металлические рукава первого одножильного или многожильного в общей оплетке, суммарное сечение до 16 мм2 | м | 38
53 | Затягивание провода в проложенные трубы и металлические рукава первого одножильного или многожильного в общей оплетке, суммарное сечение до 70 мм2 | м | 9
54 | Затягивание провода в проложенные трубы и металлические рукава каждого последующего одножильного или многожильного в общей оплетке, суммарное сечение до 6 мм2 | м | 34
55 | Затягивание провода в проложенные трубы и металлические рукава каждого последующего одножильного или многожильного в общей оплетке, суммарное сечение до 35 мм2 | м | 30
56 | (прим.)Светильник потолочный или настенный с креплением винтами или болтами для помещений с нормальными условиями среды, одноламповый | шт | 4
57 | Светильник потолочный или настенный с креплением винтами или болтами для помещений с нормальными условиями среды, одноламповый | шт | 3
58 | (прим. замена изоляторов)Устройство ответвлений от ВЛ 0,38 кВ к зданиям вручную при количестве проводов в ответвлении 4 | ответвление | 1
Составил:
Инженер технического освидетельствования Фонда капитального ремонта РК |  |  | Каверин А.С.
"_____" ______________________ 20___ г.