## Лист1
Система выпуска сметной документации A0 v. 2.4.18.2 Copyright InfoStroy Ltd.
Утверждаю:
Первый заместитель генерального директора Фонда капитального ремонта РК
В.В. Шкапов
"_____" ______________ 2016 г.
ДЕФЕКТНАЯ ВЕДОМОСТЬ №
на капильный ремонт общего имущества в многоквартирном доме, расположенном по адресу: Республика Карелия, г.Петрозаводск, ул.Мурманская, д.35
№ п/п | Наименование работ | Единица измерения | Объем работ | Всего
1 | 2 | 3 | 4 | 5
Фундаменты
1 | Заделка подвальных окон сеткой | м2 | 0.5
2 | Отбивка штукатурки с поверхности цоколя | м2 | 27.9
3 | Устройство основания под штукатурку из металлической сетки по кирпичным и бетонным поверхностям | м2 поверхности | 27.9
4 | Улучшенная штукатурка фасадов цементно-известковым раствором по камню стен | м2 оштукатуриваемой п | 27.9
5 | Наружная облицовка поверхности цоколя в горизонтальном исполнении по металлическому каркасу (с его устройством) металлосайдингом без пароизоляционного слоя | м2 поверхности облицо | 36.3
Фасад
6 | Снятие оконных переплетов остекленных | м2 оконных переплетов | 14.74
7 | Демонтаж оконных коробок в рубленых стенах | коробок | 6
8 | Снятие подоконных досок деревянных в деревянных зданиях | м2 | 1.8
9 | Разборка обшивки неоштукатуренных деревянных стен | м2 стен | 558.1
10 | Разборка покрытий козырька из волнистых и полуволнистых асбестоцементных листов | м2 покрытия | 6
11 | Устройство козырьков (демонтаж (разборка) сборных деревянных конструкций) | м2 горизонтальной проекц | 6
12 | Разборка покрытий дощатых (настила) | м2 покрытия | 11.5
13 | Установка элементов каркаса из брусьев - ограждений крыльца (демонтаж (разборка) сборных деревянных конструкций) | м3 древесины в конструкц | 0.14
14 | Снятие деревянного отлива цоколя (прим.) | м | 88.22
15 | Установка в жилых и общественных зданиях оконных блоков из ПВХ профилей поворотных (откидных, поворотно-откидных) с площадью проема до 2 м2 трехстворчатых, в том числе при наличии створок глухого остекления | м2 проемов | 6.82
16 | Установка в жилых и общественных зданиях оконных блоков из ПВХ профилей поворотных (откидных, поворотно-откидных) с площадью проема до 2 м2 двухстворчатых | м2 проемов | 7.92
17 | Облицовка оконных и дверных откосов декоративным бумажно-слоистым пластиком или листами из синтетических материалов на клее | м2 облицовки | 3.85
18 | Установка уголков ПВХ на клее | п м | 36.84
19 | Установка подоконных досок из ПВХ в панельных стенах | п м | 7.2
20 | Устройство козырьков | м2 горизонтальной проекц | 7.56
21 | Устройство покрытий дощатых толщиной 36 мм | м2 покрытия | 7.45
22 | Улучшенная окраска масляными составами по дереву конструкций козырьков и крылец (прим.) | м2 окрашиваемой повер | 43.06
23 | Устройство кровли из профнастила НС 44-1000-0,7 по готовым прогонам простая кровля | м2 кровли | 7.84
24 | Устройство желобов подвесных | м желобов | 5.6
25 | Установка и разборка наружных инвентарных лесов высотой до 16 м трубчатых для прочих отделочных работ | м2 вертикальной проек | 672.4
26 | Установка элементов каркаса из брусьев | м3 древесины в конструкц | 3.8
27 | Антисептирование древесины водными растворами | м2 обработанной повер | 492.1
28 | Облицовка стен металлопрофилем МП СК-14х226 | м2 | 558.1
29 | Облицовка оконных проемов в наружных стенах откосной планкой из оцинкованной стали с полимерным покрытием с устройством водоотлива оконного из оцинкованной стали с полимерным покрытием | м2 проемов | 84.75
30 | Облицовка дверных проемов в наружных стенах откосной планкой из оцинкованной стали с полимерным покрытием с установкой наличников из оцинкованной стали с полимерным покрытием | м2 проемов | 5.13
31 | Разработка грунта с погрузкой в автомобили-самосвалы экскаваторами типа "ATLAS", "VOLVO", "KOMATSU", "HITACHI", "LIEBHER" с ковшом вместимостью 0,25 м3, группа грунтов 2 | м3 грунта | 26.5
32 | Устройство подстилающих и выравнивающих слоев оснований из песка | м3 материала основани | 8.83
33 | Устройство подстилающих и выравнивающих слоев оснований из щебня | м3 материала основани | 8.83
34 | Устройство бетонной подготовки (отмостки) | м3 бетона, бутобетона | 11.2
35 | Гидроизоляция боковая обмазочная битумная в 2 слоя по выровненной поверхности бутовой кладки, кирпичу, бетону | м2 изолируемой поверх | 17.65
36 | Разработка грунта с погрузкой в автомобили-самосвалы экскаваторами типа "ATLAS", "VOLVO", "KOMATSU", "HITACHI", "LIEBHER" с ковшом вместимостью 0,25 м3, группа грунтов 2 | м3 грунта | 0.9
37 | Устройство подстилающих и выравнивающих слоев оснований из песка | м3 материала основани | 0.3
38 | Устройство подстилающих и выравнивающих слоев оснований из щебня | м3 материала основани | 0.3
39 | Устройство бетонной подготовки (площадки под крыльцо) | м3 бетона, бутобетона | 0.51
40 | Установка баллонов для сжиженного газа в шкафу при количестве баллонов до 2 шт. (демонтаж (разборка) внутренних санитарно-технических устройств) | установка | 6
41 | Сверление отверстий в деревянных конструкциях электродрелью диаметром до 20 мм глубиной до 30 см | отверстий | 12
44 | Прокладка трубопроводов газоснабжения из стальных водогазопроводных неоцинкованных труб диаметром 50 мм | м трубопровода | 5.4
45 | Прокладка трубопроводов газоснабжения из стальных водогазопроводных неоцинкованных труб диаметром 20 мм | м трубопровода | 9
46 | Разборка трубопроводов из водогазопроводных труб диаметром до 32 мм | м трубопровода | 130.83
47 | Установка баллонов для сжиженного газа в шкафу при количестве баллонов до 2 шт. | установка | 6
48 | Прокладка трубопроводов газоснабжения из стальных водогазопроводных неоцинкованных труб диаметром 20 мм | м трубопровода | 130.83
49 | Заделка отверстий в местах прохода трубопроводов в стенах цементным раствором | отверстий | 12
50 | Пневматическое испытание газопроводов | м газопровода | 139.83
51 | Устройство ввода в здание в стальной трубе, провод сечением до 16 мм2, количество проводов в линии 2 (демонтаж оборудования, предназначенного для дальнейшего использования, с консервацией) | шт | 1
52 | Установка закладной детали для подвески, фиксации контактного провода, установки изолятора или отбойника (демонтаж оборудования, не предназначенного для дальнейшего использования (предназначено в лом) без разборки и резки на части) | шт | 4
53 | Установка элементов каркаса из брусьев | м3 древесины в конструкц | 0.006
54 | Постановка болтов строительных | шт болтов | 2
55 | Сверление отверстий в деревянных конструкциях электродрелью диаметром до 20 мм глубиной до 25 см | отверстий | 1
58 | Устройство ввода в здание в стальной трубе, провод сечением до 16 мм2, количество проводов в линии 2 | шт | 1 | 1
59 | Герметизация канала в месте устройства ввода | канал | 1
60 | Рукав металлический наружным диаметром до 48 мм | м | 6
61 | Затягивание провода в проложенные трубы и металлические рукава первого одножильного или многожильного в общей оплетке, суммарное сечение до 35 мм2 | м | 6
62 | Присоединение к зажимам жил проводов или кабелей сечением до 35 мм2 | шт | 5
63 | Коробка распределительная настенная на кабеле со свинцовой или алюминиевой оболочкой | коробка | 1
Крыша
64 | Разборка покрытий кровель из волнистых и полуволнистых асбестоцементных листов | м2 покрытия | 549.31
65 | Разборка деревянных элементов конструкций крыш обрешетки из брусков | м2 кровли | 549.31
66 | Разборка обшивки карниза | м2 | 63.46
67 | Снятие оконных переплетов остекленных | м2 оконных переплетов | 6.54
68 | Демонтаж оконных коробок в рубленых стенах | коробок | 5
69 | Устройство обрешетки сплошной из досок | м2 | 136.4
70 | Устройство обрешетки с прозорами из досок и брусков под кровлю из черепицы | м2 | 412.91
71 | Установка пароизоляционного слоя из пленки полиэтиленовой (без стекловолокнистых материалов) Изоспан АМ | м2 поверхности покрыт | 549.31
72 | Устройство кровли из профнастила по готовым прогонам простая кровля НС 44-1000-0,7 | м2 кровли | 549.31
73 | Ограждение кровель перилами (прим. - элементами снегозадержания) | м ограждения | 60.9
74 | Устройство мелких покрытий из листовой оцинкованной стали | м2 покрытия | 6.3
75 | Подшивка карниза досками обшивки | м2 | 63.46
76 | Улучшенная окраска масляными составами по дереву карниза | м2 окрашиваемой повер | 63.46
77 | Установка неостекленных оконных переплетов створных | створок, фрамуг, форт | 5
78 | Остекление оконным стеклом толщиной 4 мм окон с одинарным переплетом | м2 площади проемов по | 2.5
79 | Устройство деревянной жалюзийной решетки для слухового окна | м2 обшивки стен (за в | 2.15
80 | Улучшенная окраска масляными составами по дереву заполнений оконных проемов | м2 окрашиваемой повер | 13.5
81 | Улучшенная окраска масляными составами по дереву обшивки каркаса слуховых окон | м2 окрашиваемой повер | 12
Электромонтажные работы ( согласно проекта 55/2015-19-ИОС 1,1 ) )
Демонтаж
82 | Демонтаж кабеля | м | 265
83 | Щитки осветительные, устанавливаемые на стене распорными дюбелями, масса щитка до 6 кг (демонтаж оборудования, не предназначенного для дальнейшего использования (предназначено в лом) без разборки и резки на части) | шт | 1
84 | Щит распределительный (демонтаж оборудования, не предназначенного для дальнейшего использования (предназначено в лом) без разборки и резки на части) | шт | 1
85 | Панель монтажная (прим.) (демонтаж оборудования, не предназначенного для дальнейшего использования (предназначено в лом) без разборки и резки на части) | шт | 2
86 | Установка деревянных монтажных панелей (прим.) (демонтаж (разборка) сборных деревянных конструкций) | шт изделий | 1
87 | Демонтаж выключателей, розеток | шт | 5
88 | Демонтаж светильников с лампами накаливания | шт | 12
Монтаж
89 | Прокладка труб гофрированных ПВХ для защиты проводов и кабелей | м | 177
90 | Затягивание провода в проложенные трубы и металлические рукава первого одножильного или многожильного в общей оплетке, суммарное сечение до 6 мм2 | м | 145
91 | Затягивание провода в проложенные трубы и металлические рукава первого одножильного или многожильного в общей оплетке, суммарное сечение до 35 мм2 | м | 90
92 | Затягивание провода в проложенные трубы и металлические рукава первого одножильного или многожильного в общей оплетке, суммарное сечение до 70 мм2 | м | 25
93 | Затягивание провода в проложенные трубы и металлические рукава первого одножильного или многожильного в общей оплетке, суммарное сечение до 240 мм2 | м | 5
94 | Труба стальная по установленным конструкциям, по стенам с креплением скобами, диаметр до 25 мм | м | 58
95 | Труба стальная по установленным конструкциям, по стенам с креплением скобами, диаметр до 40 мм | м | 30
96 | Коробка распределительная настенная на кабеле с пластмассовой оболочкой | коробка | 12
97 | Выключатель одноклавишный неутопленного типа при открытой проводке | шт | 8
98 | Светильник потолочный или настенный с креплением винтами или болтами для помещений с нормальными условиями среды, одноламповый | шт | 12
99 | Щит распределительный | шт | 1
100 | Щитки осветительные (3 новых, 1 от демонтажа), устанавливаемые на стене распорными дюбелями, масса щитка до 6 кг | шт | 4
101 | Автомат одно-, двух-, трехполюсный, устанавливаемый на конструкции на стене или колонне, на ток до 100 А | шт | 7
102 | Автомат одно-, двух-, трехполюсный, устанавливаемый на конструкции на стене или колонне, на ток до 25 А | шт | 14
Системы водоснабжения ( согласно проекта 55/2015-19-ИОС 2,1 )
103 | Разборка тепловой изоляции из ваты минеральной | м2 наружной площади р | 1.79
104 | Разборка трубопроводов из водогазопроводных труб диаметром до 32 мм | м трубопровода | 46.5
105 | Прокладка трубопроводов водоснабжения из напорных полиэтиленовых труб низкого давления среднего типа наружным диаметром 32 мм | м трубопровода | 17.8
106 | Прокладка трубопроводов водоснабжения из напорных полиэтиленовых труб низкого давления среднего типа наружным диаметром 20 мм | м трубопровода | 28.7
107 | Изоляция трубопроводов изделиями из вспененного каучука («Армофлекс»), вспененного полиэтилена («Термофлекс») трубками | м трубопровода | 46.5
Составил Инженер технического освидетельствования Фонда капитального ремонта РК |  |  | Каверин А.С.
'"____" ______________________ 2016 г.