## Лист1
Система выпуска сметной документации A0 v. 2.4.18.2 Copyright InfoStroy Ltd. | [8 empty] | Образец №4
СОГЛАСОВАНО: |  | Первый заместитель генерального директора
Фонда капитального ремонта РК
В.В. Шкапов
"_____" ______________ 2016 г.
ЛОКАЛЬНАЯ СМЕТА №
на Капитальный ремонт общего имущества в многоквартирном доме, расположенном по адресу: Республика Карелия, г.Петрозаводск, ул. Владимирская, д.10
Основание: |  | Ведомость объемов работ
Сметная стоимость |  |  | 2221870 |  | руб.
|  | строительных работ | 2121951 |  | руб.
|  | монтажных работ | 99919 |  | руб.
|  | оборудования | 0 |  | руб.
|  | прочих работ | 0 |  | руб.
Средства на оплату труда |  |  | 354214 |  | руб.
Нормативная трудоемкость |  |  | 2261 |  | чел. час.
Смета составлена в ценах 1 кв.2016 года
№ п/п | Шифр и номер позиции норматива | Наименование работ и затрат | Количество и единица измерения | Стоимость единицы, руб. |  | Общая стоимость, руб. |  |  | Затраты труда рабочих, не занятых обслуживанием машин, чел-ч
|  |  |  | всего | эксплуата- ции машин | всего | оплаты труда | эксплуата- ции машин
|  |  |  | оплаты труда | в т. ч. оплаты труда |  |  | в т. ч. оплаты труда | на единицу | всего
1 | 2 | 3 | 4 | 5 | 6 | 7 | 8 | 9 | 10 | 11
Фундаменты
1 | ТЕР-15-04-006-04 МДС81-35.2004 п.4.7 Козп=1,15 Кэм=1,25 | Покрытие поверхностей грунтовкой глубокого проникновения за 2 раза цоколя Козп=14,5 Кмат=49,65 Кэм=8,62 (7512) НР=84% СП=37% | 0.3 | 3146.56 | 26.08 | 944 | 933 | 8 | 18.77 | 5.63
|  |  | 100м2 покрытия | 3110.55 | 2.9 |  |  | 1
2 | 113-8067 | Антисептик «НОРТЕКС-ДЕЗИНФЕКТОР» | 6 | 226.06 |  | 1356
кг
3 | ТЕРр-61-10-001 | Ремонт штукатурки гладких фасадов по камню и бетону с земли и лесов цементно-известковым раствором площадью отдельных мест до 5 м2 толщиной слоя до 20 мм Козп=14,5 Кмат=5,54 Кэм=3,58 (629) НР=71% СП=40% | 0.03 | 37196.48 | 10.31 | 1116 | 912 |  | 201.84 | 6.06
|  |  | 100м2 отремонтированной | 30378.95
4 | 509-9900 | Строительный мусор | 0.1452
т
5 | ТЕРр-61-10-002 | Ремонт штукатурки гладких фасадов по камню и бетону с земли и лесов на каждые следующие 10 мм толщины слоя добавлять к расценке 61-10-1 Козп=14,5 Кмат=5,54 Кэм=3,58 (630)Кпз=3 (до толщины 50 мм) НР=71% СП=40% | 0.03 | 26555.79 | 15.68 | 797 | 491 |  | 36.18 | 1.09
|  |  | 100м2 отремонтированной | 16336.43
6 | 509-9900 | Строительный мусор | 0.0726
т
7 | 01-01-001-41 | Погрузка при автомобильных перевозках мусора строительного с погрузкой вручную | 0.2178 | 470.64 |  | 103
т груза
8 | 03-21-001-15 | Перевозка грузов I класса автомобилями-самосвалами грузоподъемностью 10 т работающих вне карьера на расстояние до 15 км | 0.2178 | 126.55 |  | 28
т груза
9 | Тарифы | Утилизация мусора | 0.2178 | 101.69 |  | 22
М3
10 | ТЕР-15-01-062-02 МДС81-35.2004 п.4.7 Козп=1,15 Кэм=1,25 | Наружная облицовка поверхности цоколя в горизонтальном исполнении по металлическому каркасу (с его устройством) металлосайдингом без пароизоляционного слоя Козп=14,5 Кмат=2,3 Кэм=4,43 (7276) НР=84% СП=37% | 0.315 | 98086.37 | 1347 | 30897 | 6085 | 424 | 122.12 | 38.47
|  |  | 100м2 поверхности облицо | 19318.49 | 84.28 |  |  | 27
11 | 101-3250 | Покрытия зданий с повышенными архитектурными требованиями: сайдинг стальной с полимерным покрытием | -37.17 | 345.64 |  | -12847
м2
12 | 101-3146 | Сайдинг из оцинкованной стали типа "Корабельная доска", (фасадная панель) шириной 260 мм, толщиной 0,5 мм с покрытием полиэстер | 37.17 | 406.86 |  | 15123
м2
Итого: Фундаменты |  |  |  |  | 37539 |  | 8421 | 432 |  | 51.24
28
|  | Нормативная трудоемкость |  |  | 51.36
|  | Основная зарплата |  |  | 8421
|  | Эксплуатация машин |  |  | 432
|  | в т.ч. зарплата машинистов |  |  | 28
|  | Материальные затраты |  |  | 28533
|  | Накладные расходы |  |  | 6916
|  | Сметная прибыль |  |  | 3168
|  | Транспортировка |  |  | 153
|  | ИТОГО в текущих ценах |  |  | 47623
|  | Резерв на непредвиденные затраты |  | 2 % | 952
|  | Итого с резервом |  |  | 48575
|  | НДС 18% |  | 18 % | 8744
|  | ИТОГО в текущих ценах с НДС 18% |  |  | 57319
Фасад
13 | ТЕРр-56-02-002 | Снятие оконных переплетов остекленных Козп=14,5 Кмат=0 Кэм=7,85 (222) НР=73% СП=50% | 0.014 | 6626.16 | 261.09 | 93 | 89 | 4 | 46.11 | 0.65
|  |  | 100м2 оконных переплетов | 6365.07 | 216.34 |  |  | 3
14 | 509-9900 | Строительный мусор | 0.0479
т
15 | ТЕРр-56-01-003 | Демонтаж оконных коробок в рубленых стенах Козп=14,5 Кмат=0 Кэм=0 (220) НР=73% СП=50% | 0.01 | 10237.87 |  | 102 | 102 |  | 72.79 | 0.73
|  |  | 100коробок | 10237.87
16 | 509-9900 | Строительный мусор | 0.0257
т
17 | ТЕРр-56-09-003 | Демонтаж дверных коробок в деревянных стенах рубленных Козп=14,5 Кмат=0 Кэм=0 (240) НР=73% СП=50% | 0.01 | 18355.55 |  | 184 | 184 |  | 134.1 | 1.34
|  |  | 100коробок | 18355.55
18 | 509-9900 | Строительный мусор | 0.024
т
19 | ТЕРр-56-10-001 | Снятие дверных полотен Козп=14,5 Кмат=0 Кэм=0 (242) НР=73% СП=50% | 0.018 | 4965.96 |  | 89 | 89 |  | 36.28 | 0.65
|  |  | 100м2 дверных полотен | 4965.96
20 | 509-9900 | Строительный мусор | 0.0212
т
21 | ТЕРр-56-11-001 | Снятие наличников Козп=14,5 Кмат=0 Кэм=0 (243) НР=73% СП=50% | 0.098 | 576.23 |  | 56 | 56 |  | 4.21 | 0.41
|  |  | 100м наличников | 576.23
22 | 509-9900 | Строительный мусор | 0.0392
т
23 | ТЕРр-58-03-001 | Разборка отлива цоколя (прим.) Козп=14,5 Кмат=0 Кэм=3,55 (375) НР=74% СП=52% | 0.62 | 1224.96 | 1.74 | 759 | 758 | 1 | 9.1 | 5.64
|  |  | 100м | 1223.22
24 | 509-9900 | Строительный мусор | 0.0744
т
25 | ТЕРр-59-01-002 | Разборка деревянных козырьков Козп=14,5 Кмат=0 Кэм=0 (470) НР=68% СП=48% | 0.0156 | 28228.75 |  | 440 | 440 |  | 206.23 | 3.22
|  |  | 100м2 горизонтальной про | 28228.75
26 | 509-9900 | Строительный мусор | 0.3607
т
27 | ТЕР-46-04-008-04 | Разборка покрытий кровель из волнистых и полуволнистых асбестоцементных листов Козп=14,5 Кмат=0 Кэм=3,15 (15616) НР=89% СП=48% | 0.019 | 2305.24 | 168.08 | 44 | 41 | 3 | 15.9 | 0.3
|  |  | 100м2 покрытия | 2137.16
28 | 509-9900 | Строительный мусор | 0.0276
т
29 | 01-01-001-41 | Погрузка при автомобильных перевозках мусора строительного с погрузкой вручную | 0.6207 | 470.64 |  | 292
т груза
30 | 03-21-001-15 | Перевозка грузов I класса автомобилями-самосвалами грузоподъемностью 10 т работающих вне карьера на расстояние до 15 км | 0.6207 | 126.55 |  | 79
т груза
31 | Тарифы | Утилизация мусора | 0.6207 | 101.69 |  | 63
М3
32 | ТЕР-10-01-034-05 МДС81-35.2004 п.4.7 Козп=1,15 Кэм=1,25 | Установка в жилых и общественных зданиях оконных блоков из ПВХ профилей поворотных (откидных, поворотно-откидных) с площадью проема до 2 м2 двухстворчатых Козп=14,5 Кмат=1,86 Кэм=7,14 (6058) НР=95% СП=43% | 0.014 | 524387.32 | 5106.53 | 7341 | 454 | 71 | 215.68 | 3.02
|  |  | 100м2 проемов | 32462.39 | 511.67 |  |  | 7
33 | ТЕР-09-04-012-01 МДС81-35.2004 п.4.7 Козп=1,15 Кэм=1,25 | Установка металлических дверных блоков в готовые проемы Козп=14,5 Кмат=7,47 Кэм=7,89 (5830) НР=73% СП=58% | 1.8 | 947.97 | 220.72 | 1706 | 848 | 397 | 2.76 | 4.97
|  |  | м2 проема | 471.4
34 | 203-8116 | Дверь металлическая однопольная, размером 900х2000 мм | 1 | 14114.3 |  | 14114
шт
35 | 101-0892 | Скобяные изделия при заполнении отдельными элементами дверей входных в здание однопольных | 1 | 757.71 |  | 758
компл
36 | ТЕР-09-04-012-02 МДС81-35.2004 п.4.7 Козп=1,15 Кэм=1,25 | Установка дверного доводчика к металлическим дверям Козп=14,5 Кмат=5,83 Кэм=4,43 (5831) НР=73% СП=58% | 1 | 243.63 | 20.16 | 244 | 219 | 20 | 1.28 | 1.28
|  |  | шт | 218.11
37 | 101-0961 | Закрыватель дверной гидравлический рычажный в алюминиевом корпусе | 1 | 1116.79 |  | 1117
шт
38 | ТЕР-10-01-052-04 МДС81-35.2004 п.4.7 Козп=1,15 Кэм=1,25 | Устройство козырьков Козп=14,5 Кмат=3,57 Кэм=8,76 (6115) НР=95% СП=43% | 1.7 | 1161.37 | 22.56 | 1974 | 1497 | 38 | 5.64 | 9.58
|  |  | м2 горизонтальной проекц | 880.77
39 | ТЕР-15-04-025-01 МДС81-35.2004 п.4.7 Козп=1,15 Кэм=1,25 | Улучшенная окраска масляными составами по дереву конструкций козырьков (прим.) Козп=14,5 Кмат=4,59 Кэм=8,72 (7562) НР=84% СП=37% | 0.066 | 14893.15 | 93.74 | 983 | 695 | 6 | 67.3 | 4.44
|  |  | 100м2 окрашиваемой повер | 10519.42 | 2.9
40 | 101-0457 | Краски цветные, готовые к применению для внутренних работ МА-25 светлая серо-зеленая, светло-голубая, синяя | -0.0017 | 60833.77 |  | -103
т
41 | Прайс | АКВАТЕКС — краска с антисептиками для защиты древесины (расход: 1л/4 м2) | 1.65 | 199.58 |  | 329
Л
42 | ТЕР-12-01-023-01 МДС81-35.2004 п.4.7 Козп=1,15 Кэм=1,25 | Устройство кровли из металлочерепицы по готовым прогонам простая кровля (прим. - из профнастила) Козп=14,5 Кмат=6 Кэм=7,1 (6646) НР=96% СП=44% | 0.019 | 12286.2 | 1448.76 | 233 | 124 | 28 | 44.31 | 0.84
|  |  | 100м2 кровли | 6591.96 | 229.64 |  |  | 4
43 | Прайс | Профнастил оцинкованный НС44-1000-0,7 | 2.318 | 345.76 |  | 801
М2
44 | Прайс | Планка примыкания (L=2м) | 1 | 448.31 |  | 448
ШТ
45 | Прайс | Планка карнизная (L=2 м) | 1 | 258.47 |  | 258
ШТ
46 | ТЕР-12-01-009-02 МДС81-35.2004 п.4.7 Козп=1,15 Кэм=1,25 | Устройство желобов подвесных Козп=14,5 Кмат=3,98 Кэм=7,49 (6611) НР=96% СП=44% | 0.02 | 34290.8 | 297.35 | 686 | 106 | 6 | 36.12 | 0.72
|  |  | 100м желобов | 5305.65 | 46.58 |  |  | 1
47 | 101-1875 | Сталь листовая оцинкованная толщиной листа 0,7 мм | -0.009 | 39691.63 |  | -357
т
48 | 301-5842 | Желоб водосточный МП, диаметр 125х3000 мм, стандартный цвет | 1 | 613.43 |  | 613
шт
49 | 301-5844 | Держатель желоба МП, диаметр 125х320 мм, стандартный цвет | 3 | 127.38 |  | 382
шт
50 | 301-5848 | Заглушка желоба МП, диаметр 125 мм, стандартный цвет | 1 | 120.8 |  | 121
шт
51 | ТЕР-08-07-001-02 МДС81-35.2004 п.4.7 Козп=1,15 Кэм=1,25 | Установка и разборка наружных инвентарных лесов высотой до 16 м трубчатых для прочих отделочных работ Козп=14,5 Кмат=8,01 Кэм=8,76 (5586) НР=98% СП=54% | 4.2289 | 10867.75 | 78.95 | 45959 | 31473 | 334 | 50.03 | 211.55
|  |  | 100м2 вертикальной проек | 7442.22
52 | ТЕР-15-01-065-01 МДС81-35.2004 п.4.7 Козп=1,15 Кэм=1,25 | Наружная облицовка поверхности стен сайдингом металлическим с полимерным покрытием с устройством деревянного каркаса и теплоизоляционного слоя Козп=14,5 Кмат=0,97 Кэм=4,23 (7280) НР=84% СП=37% | 3.359 | 47463.26 | 6461.96 | 159429 | 108492 | 21706 | 201.95 | 678.36
|  |  | 100м2 поверхности облицо | 32299.14
53 | 101-2403 | Нащельник стальной оцинкованный с покрытием «Полиэстер» | 40.308 | 196.4 |  | 7916
п/м
54 | 101-2404 | Угол наружный, внутренний из оцинкованной стали с полимерным покрытием | 184.745 | 178.34 |  | 32947
п/м
55 | 101-2405 | Начальная планка из оцинкованной стали с полимерным покрытием | 141.078 | 61.04 |  | 8611
п/м
56 | Прайс ЦСК | Доска обрезная антисептированная | 4.5 | 10000 |  | 45000
М3
57 | 101-2206 | Дюбели пластмассовые с шурупами 12х70 мм | 134.36 | 59.33 |  | 7972
10шт
58 | Прайс | Пароизоляционная пленка Изоспан АМ | 414.528 | 23.64 |  | 9799
М2
59 | Прайс | Утеплитель Ursa 1000х600х50 мм универсальная плита | 35.2349 | 1112.99 |  | 39216
М3
60 | 101-3146 | Сайдинг из оцинкованной стали типа "Корабельная доска", (фасадная панель) шириной 260 мм, толщиной 0,5 мм с покрытием полиэстер | 396.362 | 406.86 |  | 161264
м2
61 | 101-1875 | Сталь листовая оцинкованная толщиной листа 0,7 мм (для отлива цоколя) | 0.1752 | 39691.63 |  | 6954
т
62 | ТЕР-15-01-070-01 МДС81-35.2004 п.4.7 Козп=1,15 Кэм=1,25 | Облицовка оконных проемов в наружных стенах откосной планкой из оцинкованной стали с полимерным покрытием с устройством водоотлива оконного из оцинкованной стали с полимерным покрытием Козп=14,5 Кмат=3,93 Кэм=2,9 (7281) НР=84% СП=37% | 53.69 | 1118.04 | 2.1 | 60028 | 15309 | 113 | 1.78 | 95.7
|  |  | м2 проемов | 285.14
63 | ТЕР-15-01-070-02 МДС81-35.2004 п.4.7 Козп=1,15 Кэм=1,25 | Облицовка дверных проемов в наружных стенах откосной планкой из оцинкованной стали с полимерным покрытием с установкой наличников из оцинкованной стали с полимерным покрытием Козп=14,5 Кмат=3,79 Кэм=2,85 (7282) НР=84% СП=37% | 1.8 | 1081.39 | 2.35 | 1947 | 563 | 4 | 1.96 | 3.52
|  |  | м2 проемов | 312.66
64 |  | Отмостка
65 | ТЕР-01-01-014-11 МДС81-35.2004 п.4.7 Козп=1,15 Кэм=1,25 | Разработка грунта с погрузкой в автомобили-самосвалы экскаваторами типа "ATLAS", "VOLVO", "KOMATSU", "HITACHI", "LIEBHER" с ковшом вместимостью 0,25 м3, группа грунтов 2 Козп=14,5 Кмат=6,4 Кэм=7,39 (277) НР=77% СП=34% | 0.0259 | 113034.25 | 108968.14 | 2928 | 103 | 2822 | 29.45 | 0.76
|  |  | 1000м3 грунта | 3958.65 | 20676.28 |  |  | 536
66 | 03-21-001-15 | Перевозка грузов I класса автомобилями-самосвалами грузоподъемностью 10 т работающих вне карьера на расстояние до 15 км | 36.26 | 126.55 |  | 4589
т груза
67 | Тарифы | Утилизация мусора | 36.26 | 101.69 |  | 3687
М3
68 | ТЕР-27-04-001-01 МДС81-35.2004 п.4.7 Козп=1,15 Кэм=1,25 | Устройство подстилающих и выравнивающих слоев оснований из песка Козп=14,5 Кмат=11,73 Кэм=5,72 (10490) НР=114% СП=65% | 0.09 | 25904.62 | 23266.1 | 2331 | 225 | 2093 | 18.08 | 1.63
|  |  | 100м3 материала основани | 2495.41 | 3824.01 |  |  | 344
69 | 408-0122 | Песок природный для строительных работ средний | 9.9 | 423.12 |  | 4189
м3
70 | ТЕР-27-04-001-04 МДС81-35.2004 п.4.7 Козп=1,15 Кэм=1,25 | Устройство подстилающих и выравнивающих слоев оснований из щебня Козп=14,5 Кмат=11,73 Кэм=5,56 (10493) НР=114% СП=65% | 0.072 | 39288.41 | 35211.62 | 2829 | 279 | 2536 | 27.82 | 2
|  |  | 100м3 материала основани | 3876.44 | 6000.1 |  |  | 432
71 | 408-0003 | Щебень из природного камня для строительных работ марка 1400, фракция 20-40 мм | 9.072 | 895 |  | 8119
м3
72 | ТЕР-06-01-001-01 МДС81-35.2004 п.4.7 Козп=1,15 Кэм=1,25 | Устройство бетонной подготовки (отмостки) Козп=14,5 Кмат=3,74 Кэм=7,01 (4316) НР=84% СП=44% | 0.092 | 59519.38 | 22016.39 | 5476 | 2560 | 2026 | 207 | 19.04
|  |  | 100м3 бетона, бутобетона | 27823.91 | 5233.05 |  |  | 481
73 | 401-0066 | Бетон тяжелый, крупность заполнителя 20 мм, класс В15 (М200) | 9.384 | 3651.88 |  | 34269
м3
74 | 101-0797 | Проволока горячекатаная в мотках, диаметром 6,3-6,5 мм | 0.0026 | 17658.81 |  | 46
т
75 | 203-0511 | Щиты из досок толщиной 25 мм | 4.1216 | 220.69 |  | 910
м2
76 | 102-0061 | Доски обрезные хвойных пород длиной 4-6,5 м, шириной 75-150 мм, толщиной 44 мм и более, III сорта | 0.0202 | 4655.04 |  | 94
м3
77 | 101-1805 | Гвозди строительные | 0.0017 | 53341.57 |  | 91
т
78 | 101-6040 | Сетка сварная из арматурной проволоки диаметром 4,0 мм, без покрытия, 100х100 мм | 67 | 38.35 |  | 2569
м2
79 | ТЕР-08-01-003-07 МДС81-35.2004 п.4.7 Козп=1,15 Кэм=1,25 | Гидроизоляция боковая обмазочная битумная в 2 слоя по выровненной поверхности бутовой кладки, кирпичу, бетону Козп=14,5 Кмат=12,6 Кэм=3,93 (5376) НР=98% СП=54% | 0.488 | 19010.67 | 572.5 | 9277 | 1949 | 279 | 24.38 | 11.9
|  |  | 100м2 изолируемой поверх | 3994.66
80 |  | Сопутствующие работы: перенос сетей газоснабжения
81 | ТЕР-19-01-018-01 МДС81-35.2004 п.4.7 Козп=1,15 Кэм=1,25 МДС 81-36.2004 п.3.3.1В Козп=0,4 Кэм=0,4 Кмат=0 | Установка баллонов для сжиженного газа в шкафу при количестве баллонов до 2 шт. (демонтаж (разборка) внутренних санитарно-технических устройств) Козп=14,5 Кмат=5,09 Кэм=8,76 (8252) НР=103% СП=56% | 4 | 290.06 | 76.69 | 1160 | 853 | 307 | 1.33 | 5.34
|  |  | установка | 213.37
82 | ТЕРр-69-02-004 МДС 81-36.2004 п.3.3.1В Козп=0,4 Кэм=0,4 Кмат=0 | Сверление отверстий в деревянных конструкциях электродрелью диаметром до 10 мм глубиной до 20 см Козп=14,5 Кмат=0 Кэм=2,18 (2424) НР=70% СП=40% | 0.08 | 1631.99 | 89.62 | 131 | 124 | 7 | 10.5 | 0.84
|  |  | 100отверстий | 1542.37
83 | ТЕРр-69-02-005 | Сверление отверстий на каждые 5 см глубины свыше 20 см добавлять к расценке 69-2-4 Кпз=2 (до глубины 30 см)Козп=14,5 Кмат=0 Кэм=2,18 (2425) НР=70% СП=40% | 0.08 | 817.51 | 44.95 | 65 | 61 | 4 | 2.63 | 0.21
|  |  | 100отверстий | 772.56
84 | ТЕРр-69-02-006 | Сверление отверстий на каждые 10 мм диаметра свыше 10 мм добавлять к расценке 69-2-4 Кпз=5 (до диаметра 60 мм)Козп=14,5 Кмат=0 Кэм=2,18 (2426) НР=70% СП=40% | 0.08 | 2859.76 | 156.96 | 229 | 216 | 13 | 3.68 | 0.29
|  |  | 100отверстий | 2702.8
85 | ТЕР-16-02-003-06 МДС81-35.2004 п.4.7 Козп=1,15 Кэм=1,25 | Прокладка трубопроводов газоснабжения из стальных водогазопроводных неоцинкованных труб диаметром 50 мм Козп=14,5 Кмат=6,05 Кэм=7,73 (7827) НР=103% СП=56% | 0.03 | 35732.47 | 1325.31 | 1072 | 224 | 40 | 45.03 | 1.35
|  |  | 100м трубопровода | 7463.73 | 55.28 |  |  | 2
86 | 302-1316 | Трубопроводы из стальных водогазопроводных неоцинкованных труб с гильзами и креплениями для газоснабжения диаметром 50 мм | -3 | 265.38 |  | -796
м
87 | 103-0138 | Трубы стальные электросварные прямошовные со снятой фаской из стали марок БСт2кп-БСт4кп и БСт2пс-БСт4пс наружный диаметр 57 мм, толщина стенки 3 мм | 3 | 135.49 |  | 406
м
88 | ТЕР-16-02-003-02 МДС81-35.2004 п.4.7 Козп=1,15 Кэм=1,25 | Прокладка трубопроводов газоснабжения из стальных водогазопроводных неоцинкованных труб диаметром 20 мм Козп=14,5 Кмат=5,39 Кэм=7,74 (7823) НР=103% СП=56% | 0.053 | 21868.48 | 727.17 | 1159 | 312 | 39 | 35.55 | 1.88
|  |  | 100м трубопровода | 5891.28 | 43.68 |  |  | 2
89 | ТЕРр-65-01-001 | Разборка трубопроводов из водогазопроводных труб диаметром до 32 мм Козп=14,5 Кмат=8,67 Кэм=5,52 (1624) НР=66% СП=40% | 0.252 | 5402.7 | 56.75 | 1361 | 1250 | 14 | 34.66 | 8.73
|  |  | 100м трубопровода | 4960.31 | 23.2 |  |  | 6
90 | ТЕР-19-01-018-01 МДС81-35.2004 п.4.7 Козп=1,15 Кэм=1,25 | Установка баллонов для сжиженного газа в шкафу при количестве баллонов до 2 шт. Козп=14,5 Кмат=5,09 Кэм=8,76 (8252) НР=103% СП=56% | 4 | 4976.58 | 191.73 | 19906 | 2134 | 767 | 3.34 | 13.34
|  |  | установка | 533.43
91 | 301-0029 | Баллоны для сжиженных газов на давление до 1,6 МПа (16 кгс/см2) вместимостью 50 л | -8 | 1630.13 |  | -13041
шт
92 | 302-1313 | Трубопроводы из стальных водогазопроводных неоцинкованных труб с гильзами и креплениями для газоснабжения диаметром 25 мм | -6.8 | 172.66 |  | -1174
м
93 | 403-1002 | Блоки железобетонные подкладные | -0.16 | 8009.27 |  | -1281
м3
94 | 408-0121 | Песок природный для строительных работ повышенной крупности и крупный | -0.14 | 423.12 |  | -59
м3
95 | ТЕР-16-02-003-02 МДС81-35.2004 п.4.7 Козп=1,15 Кэм=1,25 | Прокладка трубопроводов газоснабжения из стальных водогазопроводных неоцинкованных труб диаметром 20 мм Козп=14,5 Кмат=5,39 Кэм=7,74 (7823) НР=103% СП=56% | 0.252 | 21868.48 | 727.17 | 5511 | 1485 | 183 | 35.55 | 8.96
|  |  | 100м трубопровода | 5891.28 | 43.68 |  |  | 11
96 | 302-1312 | Трубопроводы из стальных водогазопроводных неоцинкованных труб с гильзами и креплениями для газоснабжения диаметром 20 мм | -25.2 | 150.61 |  | -3795
м
97 | 301-5601 | Хомут металлический с шурупом для крепления трубопроводов диаметром 20-25 мм | 25 | 20.93 |  | 523
шт
98 | ТЕР-19-01-015-01 МДС81-35.2004 п.4.7 Козп=1,15 Кэм=1,25 | Пневматическое испытание газопроводов Козп=14,5 Кмат=7,19 Кэм=0 (8248) НР=103% СП=56% | 0.305 | 8221.27 |  | 2507 | 2376 |  | 40.14 | 12.24
|  |  | 100м газопровода | 7792.39
99 |  | Сопутствующие работы: Перенос ввода наружных сетей электроснабжения
100 | ТЕРм-08-02-374-01 | Устройство ввода в здание в стальной трубе, провод сечением до 16 мм2, количество проводов в линии 2 (демонтаж оборудования, предназначенного для дальнейшего использования, без надобности хранения) Козп=14,5 Кмат=5,53 Кэм=6,99 (2649) НР=85% СП=52% | 1 | 1899.14 | 1620.31 | 1899 | 279 | 1620 | 1.54 | 1.54
|  |  | шт | 278.83 | 312.59 |  |  | 313
101 | ТЕРр-69-02-004 | Сверление отверстий в деревянных конструкциях электродрелью диаметром до 10 мм глубиной до 20 см Козп=14,5 Кмат=0 Кэм=2,18 (2424) НР=70% СП=40% | 0.01 | 1631.99 | 89.62 | 16 | 15 | 1 | 10.5 | 0.11
|  |  | 100отверстий | 1542.37
102 | ТЕРр-69-02-006 | Сверление отверстий на каждые 10 мм диаметра свыше 10 мм добавлять к расценке 69-2-4 Кпз=3 (до диаметра 40 мм)Козп=14,5 Кмат=0 Кэм=2,18 (2426) НР=70% СП=40% | 0.01 | 1715.86 | 94.18 | 17 | 16 | 1 | 3.68 | 0.04
|  |  | 100отверстий | 1621.68
103 | ТЕРм-08-02-374-01 | Устройство ввода в здание в стальной трубе, провод сечением до 16 мм2, количество проводов в линии 2 Козп=14,5 Кмат=5,53 Кэм=6,99 (2649) НР=85% СП=52% | 1 | 3210.04 | 2700.52 | 3210 | 465 | 2700 | 2.57 | 2.57
|  |  | шт | 464.73 | 520.99 |  |  | 521
104 | 101-3133 | Рукава металлические диаметром 25 мм РЗ-Ц-Х | 4.5 | 31.01 |  | 140
м
105 | 103-0052 | Трубы стальные сварные водогазопроводные с резьбой оцинкованные обыкновенные, диаметр условного прохода 32 мм, толщина стенки 3,2 мм | 0.4 | 165.46 |  | 66
м
106 | ТЕРм-10-06-034-27 | Герметизация канала (в месте прохода вводного кабеля) Козп=14,5 Кмат=5,12 Кэм=0 (4993) НР=89% СП=52% | 1 | 603.28 |  | 603 | 17 |  | 0.1 | 0.1
|  |  | канал | 16.53
Итого: Фасад |  |  |  |  | 722130 |  | 176482 | 38183 |  | 1119.8
2663
|  | Нормативная трудоемкость |  |  | 1131.32
|  | Основная зарплата |  |  | 176482
|  | Эксплуатация машин |  |  | 38183
|  | в т.ч. зарплата машинистов |  |  | 2663
|  | Материальные затраты |  |  | 498755
|  | Накладные расходы |  |  | 156561
|  | Сметная прибыль |  |  | 74805
|  | Транспортировка |  |  | 8710
|  | ИТОГО в текущих ценах |  |  | 953496
|  | Резерв на непредвиденные затраты |  | 2 % | 19070
|  | Итого с резервом |  |  | 972566
|  | НДС 18% |  | 18 % | 175062
|  | ИТОГО в текущих ценах с НДС 18% |  |  | 1147628
Кровля
107 | ТЕР-46-04-008-04 | Разборка покрытий кровель из волнистых и полуволнистых асбестоцементных листов Козп=14,5 Кмат=0 Кэм=3,15 (15618) НР=89% СП=48% | 2.93 | 2305.24 | 168.08 | 6754 | 6262 | 492 | 15.9 | 46.59
|  |  | 100м2 покрытия | 2137.16
108 | 509-9900 | Строительный мусор | 4.2485
т
109 | ТЕРр-58-01-001 | Разборка деревянных элементов конструкций крыш обрешетки из брусков с прозорами Козп=14,5 Кмат=0 Кэм=7,03 (368) НР=74% СП=52% | 2.93 | 2517.42 | 442.33 | 7376 | 6080 | 1296 | 15.16 | 44.42
|  |  | 100м2 кровли | 2075.09 | 107.01 |  |  | 314
110 | 509-9900 | Строительный мусор | 4.102
т
111 | ТЕРр-56-02-002 | Снятие оконных переплетов остекленных Козп=14,5 Кмат=0 Кэм=7,85 (222) НР=73% СП=50% | 0.014 | 6626.16 | 261.09 | 93 | 89 | 4 | 46.11 | 0.65
|  |  | 100м2 оконных переплетов | 6365.07 | 216.34 |  |  | 3
112 | 509-9900 | Строительный мусор | 0.0479
т
113 | ТЕРр-56-01-003 | Демонтаж оконных коробок в рубленых стенах Козп=14,5 Кмат=0 Кэм=0 (220) НР=73% СП=50% | 0.02 | 10237.87 |  | 205 | 205 |  | 72.79 | 1.46
|  |  | 100коробок | 10237.87
114 | 509-9900 | Строительный мусор | 0.0514
т
115 | ТЕРр-53-01-001 | Разборка обшивки карниза Козп=14,5 Кмат=0 Кэм=6,84 (62) НР=77% СП=56% | 0.194 | 2059.67 | 458.14 | 400 | 311 | 89 | 12.3 | 2.39
|  |  | 100м2 стен | 1601.53 | 104.69 |  |  | 20
116 | 509-9900 | Строительный мусор | 0.1824
т
117 | 01-01-001-41 МДС 81-35.2004 прил.1 тб.3 п.11.1 Козп=1,15 Кэм=1,15 МДС 81-35.2004 прил.1 тб.3 п.11.2 Козп=1,25 Кэм=1,25 | Погрузка при автомобильных перевозках мусора строительного с погрузкой вручную | 8.6322 | 470.64 |  | 4063
т груза
118 | 03-21-001-15 | Перевозка грузов I класса автомобилями-самосвалами грузоподъемностью 10 т работающих вне карьера на расстояние до 15 км | 8.6322 | 126.55 |  | 1092
т груза
119 | Тарифы | Утилизация мусора | 8.6322 | 101.69 |  | 878
М3
120 | ТЕР-11-01-050-01 МДС81-35.2004 п.4.7 Козп=1,15 Кэм=1,25 | Устройство пароизоляции из полиэтиленовой пленки в один слой насухо Козп=14,5 Кмат=1,69 Кэм=8,76 (6552) НР=99% СП=51% | 2.333 | 3865.39 | 22.56 | 9018 | 1360 | 53 | 3.97 | 9.26
|  |  | 100м2 поверхности | 582.79
121 | 113-0324 | Пленка полиэтиленовая толщиной 0,2-0,5 мм | -285.5592 | 26.69 |  | -7622
м2
122 | Прайс | Двухслойная пленка Изоспан С | 285.5592 | 18.6 |  | 5311
М2
123 | ТЕР-26-01-039-01 МДС81-35.2004 п.4.7 Козп=1,15 Кэм=1,25 | Изоляция покрытий и перекрытий изделиями из волокнистых и зернистых материалов насухо Козп=14,5 Кмат=0 Кэм=8,07 (10247) НР=80% СП=48% | 34.995 | 2657.04 | 711.07 | 92983 | 68099 | 24884 | 12.17 | 425.78
|  |  | м3 изоляции | 1945.97
124 | 104-0525 | Маты теплоизоляционные из стекловолокна URSA, марки М-11-2-9000-600-50 | 35.6949 | 1296.95 |  | 46295
м3
125 | ТЕР-26-01-055-02 МДС81-35.2004 п.4.7 Козп=1,15 Кэм=1,25 | Установка пароизоляционного слоя из пленки полиэтиленовой (без стекловолокнистых материалов) Козп=14,5 Кмат=5,52 Кэм=8,76 (10283) НР=80% СП=48% | 2.333 | 12552.46 | 281.96 | 29285 | 5799 | 658 | 16.51 | 38.53
|  |  | 100м2 поверхности покрыт | 2485.58
126 | 113-0324 | Пленка полиэтиленовая толщиной 0,2-0,5 мм | -268.295 | 26.69 |  | -7161
м2
127 | Прайс | Пароизоляционная пленка Изоспан АМ | 268.295 | 23.64 |  | 6342
М2
128 | ТЕРр-69-07-001 | Устройство ходов на чердаке Козп=14,5 Кмат=3,6 Кэм=8,42 (2438) НР=70% СП=40% | 0.39 | 12081.35 | 137.92 | 4712 | 1120 | 54 | 20.8 | 8.11
|  |  | 100п м ходов | 2871.29 | 39.59 |  |  | 15
129 | ТЕРр-58-12-004 | Устройство обрешетки с прозорами из досок и брусков под кровлю из черепицы Козп=14,5 Кмат=3,47 Кэм=8,53 (413) НР=74% СП=52% | 2.178 | 8117.12 | 94.68 | 17679 | 5488 | 206 | 18.41 | 40.1
|  |  | 100м2 | 2519.96 | 18.56 |  |  | 40
130 | 102-0025 | Бруски обрезные хвойных пород длиной 4-6,5 м, шириной 75-150 мм, толщиной 40-75 мм, III сорта | -1.9602 | 5867.49 |  | -11501
м3
131 | Прайс ЦСК | Доска обрезная антисептированная | 1.9602 | 10000 |  | 19602
М3
132 | ТЕРр-58-12-001 | Устройство обрешетки сплошной из досок Козп=14,5 Кмат=3,83 Кэм=8,46 (410) НР=74% СП=52% | 0.792 | 15515.76 | 403.2 | 12288 | 3451 | 319 | 31.83 | 25.21
|  |  | 100м2 | 4356.96 | 102.37 |  |  | 81
133 | 102-0073 | Доски необрезные хвойных пород длиной 4-6,5 м, все ширины, толщиной 25 мм, III сорта | -2.0909 | 3891.91 |  | -8138
м3
134 | Прайс ЦСК | Доска обрезная антисептированная | 2.0909 | 10000 |  | 20909
М3
135 | ТЕР-26-01-055-02 МДС81-35.2004 п.4.7 Козп=1,15 Кэм=1,25 | Установка пароизоляционного слоя из пленки полиэтиленовой (без стекловолокнистых материалов) Козп=14,5 Кмат=5,52 Кэм=8,76 (10283) НР=80% СП=48% | 2.93 | 12552.46 | 281.96 | 36779 | 7283 | 826 | 16.51 | 48.39
|  |  | 100м2 поверхности покрыт | 2485.58
136 | 113-1952 | Пленка полиэтиленовая толщиной 0,2-0,5 мм, изоловая | -336.95 | 26.69 |  | -8993
м2
137 | Прайс | Пароизоляционная пленка Изоспан АМ | 336.95 | 23.64 |  | 7965
М2
138 | ТЕР-12-01-023-01 МДС81-35.2004 п.4.7 Козп=1,15 Кэм=1,25 | Устройство кровли из металлочерепицы по готовым прогонам простая кровля (прим. - из профнастила) Козп=14,5 Кмат=6 Кэм=7,1 (6646) НР=96% СП=44% | 2.93 | 12286.2 | 1448.76 | 35999 | 19315 | 4245 | 44.31 | 129.83
|  |  | 100м2 кровли | 6591.96 | 229.64 |  |  | 673
139 | Прайс | Профнастил оцинкованный НС44-1000-0,7 оцинков. | 357.46 | 345.76 |  | 123595
М2
140 | Прайс | Коньковая планка простая (L=2 м) | 24 | 583.9 |  | 14014
ШТ
141 | Прайс | Планка примыкания (L=2м) | 19 | 448.31 |  | 8518
ШТ
142 | Прайс | Планка карнизная (L=2 м) | 35 | 258.47 |  | 9046
ШТ
143 | ТЕР-12-01-012-01 МДС81-35.2004 п.4.7 Козп=1,15 Кэм=1,25 | Ограждение кровель перилами (прим. - элементами снегозадержания) Козп=14,5 Кмат=8,36 Кэм=6,92 (6615) НР=96% СП=44% | 0.48 | 1980.46 | 634.82 | 951 | 562 | 305 | 7.67 | 3.68
|  |  | 100м ограждения | 1170.08 | 84.28 |  |  | 40
144 | Прайс | Снегоупор L=2000 мм | 24 | 395.76 |  | 9498
ШТ
145 | ТЕР-12-01-010-01 МДС81-35.2004 п.4.7 Козп=1,15 Кэм=1,25 | Устройство мелких покрытий (брандмауэры, парапеты, свесы и т.п.) из листовой оцинкованной стали Козп=14,5 Кмат=3,52 Кэм=7,39 (6612) НР=96% СП=44% | 0.075 | 51227.51 | 319.34 | 3842 | 1428 | 24 | 129.66 | 9.72
|  |  | 100м2 покрытия | 19045.52 | 58.18 |  |  | 4
146 | ТЕР-10-01-022-01 МДС81-35.2004 п.4.7 Козп=1,15 Кэм=1,25 | Подшивка карниза досками обшивки Козп=14,5 Кмат=4,37 Кэм=7,98 (6013) НР=95% СП=43% | 0.13 | 29994.81 | 754.51 | 3899 | 1275 | 98 | 65.93 | 8.57
|  |  | 100м2 | 9808.4 | 58.18 |  |  | 8
147 | ТЕР-15-04-025-02 МДС81-35.2004 п.4.7 Козп=1,15 Кэм=1,25 | Улучшенная окраска масляными составами по дереву карниза Козп=14,5 Кмат=4,48 Кэм=8,73 (7563) НР=84% СП=37% | 0.13 | 17967.55 | 127.57 | 2336 | 1666 | 17 | 81.98 | 10.66
|  |  | 100м2 окрашиваемой повер | 12814.9 | 2.9
148 | 101-0426 | Краски масляные и алкидные, готовые к применению белила цинковые МА-22 | -0.0039 | 70543.7 |  | -275
т
149 | Прайс | АКВАТЕКС — краска с антисептиками для защиты древесины (расход: 1л/4 м2) | 3.25 | 199.58 |  | 649
Л
150 | ТЕРр-56-08-001 | Установка неостекленных оконных переплетов створных Козп=14,5 Кмат=8,88 Кэм=8,47 (235) НР=73% СП=50% | 0.02 | 78171.45 | 259.27 | 1563 | 835 | 5 | 224.57 | 4.49
|  |  | 100створок, фрамуг, форт | 41745.36 | 65.11 |  |  | 1
151 | 203-0558 | Переплеты оконные раздельные | 1.4 | 233.27 |  | 327
м2
152 | 203-0251 | Створки оконные для жилых зданий площадь 0,3-0,4 м2 | 1.4 | 584.67 |  | 819
м2
153 | ТЕР-15-05-001-01 МДС81-35.2004 п.4.7 Козп=1,15 Кэм=1,25 | Остекление оконным стеклом окон в два переплета, открывающихся в одну сторону Козп=14,5 Кмат=8,74 Кэм=7,92 (7690) НР=84% СП=37% | 0.014 | 38382.79 | 892.19 | 537 | 108 | 12 | 52.76 | 0.74
|  |  | 100м2 площади проемов по | 7749.87 | 92.98 |  |  | 1
154 | ТЕР-10-01-012-01 МДС81-35.2004 п.4.7 Козп=1,15 Кэм=1,25 | Устройство деревянной жалюзийной решетки для слухового окна (прим.) Козп=14,5 Кмат=4,23 Кэм=8,75 (5983) НР=95% СП=43% | 0.0064 | 25775.58 | 634.92 | 165 | 40 | 4 | 41.75 | 0.27
|  |  | 100м2 обшивки стен (за в | 6210.44
155 | ТЕР-15-04-025-05 МДС81-35.2004 п.4.7 Козп=1,15 Кэм=1,25 | Улучшенная окраска масляными составами по дереву заполнений оконных проемов Козп=14,5 Кмат=4,85 Кэм=8,73 (7566) НР=84% СП=37% | 0.024 | 28500.36 | 105.09 | 684 | 597 | 3 | 159.39 | 3.83
|  |  | 100м2 окрашиваемой повер | 24914.28 | 2.9
156 | 101-0420 | Краски масляные и алкидные, готовые к применению белила литопонные МА-25 | -0.0006 | 70543.7 |  | -42
т
157 | Прайс | АКВАТЕКС — краска с антисептиками для защиты древесины (расход: 1л/4 м2) | 0.6 | 199.58 |  | 120
Л
158 | ТЕР-12-01-009-02 МДС81-35.2004 п.4.7 Козп=1,15 Кэм=1,25 | Устройство желобов подвесных Козп=14,5 Кмат=3,98 Кэм=7,49 (6611) НР=96% СП=44% | 0.67 | 34290.8 | 297.35 | 22975 | 3555 | 199 | 36.12 | 24.2
|  |  | 100м желобов | 5305.65 | 46.58 |  |  | 31
159 | 101-1875 | Сталь листовая оцинкованная толщиной листа 0,7 мм | -0.3028 | 39691.63 |  | -12019
т
160 | 301-5842 | Желоб водосточный МП, диаметр 125х3000 мм, стандартный цвет | 23 | 613.43 |  | 14109
шт
161 | 301-5844 | Держатель желоба МП, диаметр 125х320 мм, стандартный цвет | 67 | 127.38 |  | 8534
шт
162 | 301-5860 | Приемник воды желоба МП, диаметр 125/100 мм, стандартный цвет | 6 | 271.13 |  | 1627
шт
163 | ТЕР-12-01-008-01 МДС81-35.2004 п.4.7 Козп=1,15 Кэм=1,25 | Устройство обделок на фасадах (наружные подоконники, пояски, балконы и др.) включая водосточные трубы Козп=14,5 Кмат=3,82 Кэм=8,76 (6608) НР=96% СП=44% | 4.2289 | 6115.12 | 33.84 | 25860 | 9572 | 143 | 15.41 | 65.17
|  |  | 100м2фасада (без вычета | 2263.46
164 | ТЕР-12-01-008-02 МДС81-35.2004 п.4.7 Козп=1,15 Кэм=1,25 | Устройство обделок на фасадах (наружные подоконники, пояски, балконы и др.) без водосточных труб Козп=14,5 Кмат=3,52 Кэм=8,77 (6609) НР=96% СП=44% | -4.2289 | 2134.19 | 11.29 | -9025 | -3500 | -48 | 5.64 | -23.83
|  |  | 100м2фасада (без вычета | 827.75
165 | 101-0782 | Поковки из квадратных заготовок, масса 1,8 кг | -0.0474 | 48839.53 |  | -2315
т
166 | 101-1875 | Сталь листовая оцинкованная толщиной листа 0,7 мм | -0.1734 | 39691.63 |  | -6883
т
167 | 301-5865 | Труба водосточная МП, диаметр 100х3000 мм, стандартный цвет | 12 | 947.42 |  | 11369
шт
168 | 301-5875 | Колено трубы МП, диаметр 100 (60°), стандартный цвет | 18 | 354.59 |  | 6383
шт
169 | 301-5877 | Колено сливное МП, диаметр 100 (60°), стандартный цвет | 6 | 309.91 |  | 1859
шт
170 | Прайс | Крепеж водосточных труб | 35 | 183.9 |  | 6437
ШТ
Итого: Кровля |  |  |  |  | 571770 |  | 141000 | 33888 |  | 928.19
1231
|  | Нормативная трудоемкость |  |  | 933.49
|  | Основная зарплата |  |  | 141000
|  | Эксплуатация машин |  |  | 33888
|  | в т.ч. зарплата машинистов |  |  | 1231
|  | Материальные затраты |  |  | 390849
|  | Накладные расходы |  |  | 118839
|  | Сметная прибыль |  |  | 67297
|  | Транспортировка |  |  | 6033
|  | ИТОГО в текущих ценах |  |  | 757906
|  | Резерв на непредвиденные затраты |  | 2 % | 15158
|  | Итого с резервом |  |  | 773064
|  | НДС 18% |  | 18 % | 139152
|  | ИТОГО в текущих ценах с НДС 18% |  |  | 912216
Электромонтажные работы
Демонтаж
171 | ТЕРр-67-03-001 | Демонтаж кабеля Козп=14,5 Кмат=0 Кэм=7,81 (2264) НР=76% СП=52% | 0.9 | 1298.53 | 2.81 | 1169 | 1166 | 3 | 9.64 | 8.68
|  |  | 100м | 1295.72 | 2.32 |  |  | 2
172 | ТЕРм-08-03-599-09 МДС 81-37.2004 п.3.2.1 Козп=0,3 Кэм=0,3 Кмат=0 МДС 81-35.2004 п.4.6; прил.1 тб.2 п.1 Козп=1.2 Кэм=1,2 | Щитки осветительные, устанавливаемые на стене распорными дюбелями, масса щитка до 6 кг (демонтаж оборудования, не предназначенного для дальнейшего использования (предназначено в лом) без разборки и резки на части) (в существующих зданиях и сооружениях, освобожденных от оборудования и других предметов, мешающих нормальному производству работ) Козп=14,5 Кмат=5,56 Кэм=6,3 (3563) НР=85% СП=52% | 3 | 165.33 | 7.89 | 496 | 472 | 24 | 0.92 | 2.76
|  |  | шт | 157.44 | 0.84 |  |  | 3
173 | ТЕРм-10-04-066-03 МДС 81-37.2004 п.3.2.1 Козп=0,3 Кэм=0,3 Кмат=0 МДС 81-35.2004 п.4.6; прил.1 тб.2 п.1 Козп=1.2 Кэм=1,2 | Щит распределительный (демонтаж оборудования, не предназначенного для дальнейшего использования (предназначено в лом) без разборки и резки на части) (в существующих зданиях и сооружениях, освобожденных от оборудования и других предметов, мешающих нормальному производству работ) Козп=14,5 Кмат=4,65 Кэм=0 (4413) НР=82% СП=52% | 1 | 2118.8 |  | 2119 | 2119 |  | 11.88 | 11.88
|  |  | шт | 2118.8
174 | ТЕРр-67-04-001 | Демонтаж выключателей, розеток Козп=14,5 Кмат=0 Кэм=0 (2265) НР=76% СП=52% | 0.04 | 785.03 |  | 31 | 31 |  | 5.84 | 0.23
|  |  | 100шт | 785.03
175 | ТЕРр-67-04-002 | Демонтаж патронов, подвесов Козп=14,5 Кмат=0 Кэм=7,87 (2275) НР=76% СП=52% | 0.04 | 502.72 |  | 20 | 20 |  | 3.74 | 0.15
|  |  | 100шт | 502.72
Итого: Демонтаж |  |  |  |  | 3835 |  | 3808 | 27 |  | 23.7
5
Монтаж
176 | ТЕРм-08-10-010-01 МДС 81-35.2004 п.4.6; прил.1 тб.2 п.1 Козп=1.2 Кэм=1,2 | Прокладка труб гофрированных ПВХ для защиты проводов и кабелей (в существующих зданиях и сооружениях, освобожденных от оборудования и других предметов, мешающих нормальному производству работ) Козп=14,5 Кмат=9,16 Кэм=3,96 (3800) НР=85% СП=52% | 0.69 | 3460.06 | 383.91 | 2387 | 1990 | 265 | 18.24 | 12.59
|  |  | 100м | 2885.44
177 | 103-1177 | Клипса для крепежа гофротрубы, диаметром 16 мм | 43.75 | 0.94 |  | 41
шт
178 | Прайс | Клипса для крепежа гофротрубы, диаметром 20 мм | 77 | 2.12 |  | 163
ШТ
179 | 103-2402 | Трубы гибкие гофрированные из самозатухающего ПВХ-пластиката легкого типа диаметром 16 мм | 25.3 | 6.49 |  | 164
м
180 | 103-2404 | Трубы гибкие гофрированные из самозатухающего ПВХ-пластиката (ГОСТ Р 50827-95) легкого типа, со стальной протяжкой (зондом), наружным диаметром 20 мм | 44.528 | 8.58 |  | 382
м
181 | ТЕРм-08-02-412-02 МДС 81-35.2004 п.4.6; прил.1 тб.2 п.1 Козп=1.2 Кэм=1,2 | Затягивание провода в проложенные трубы и металлические рукава первого одножильного или многожильного в общей оплетке, суммарное сечение до 6 мм2 (в существующих зданиях и сооружениях, освобожденных от оборудования и других предметов, мешающих нормальному производству работ) Козп=14,5 Кмат=5,72 Кэм=7,6 (2761) НР=85% СП=52% | 0.27 | 1192.35 | 47.06 | 322 | 283 | 13 | 6.47 | 1.75
|  |  | 100м | 1047.65 | 5.57 |  |  | 2
182 | 501-8442 | Кабель силовой с медными жилами с поливинилхлоридной изоляцией и оболочкой, не распространяющий горение марки ВВГнг, напряжением 0,66 кВ, с числом жил - 3 и сечением 1,5 мм2 | 0.027 | 23069.43 |  | 623
1000м
183 | ТЕРм-08-02-412-04 МДС 81-35.2004 п.4.6; прил.1 тб.2 п.1 Козп=1.2 Кэм=1,2 | Затягивание провода в проложенные трубы и металлические рукава первого одножильного или многожильного в общей оплетке, суммарное сечение до 35 мм2 (в существующих зданиях и сооружениях, освобожденных от оборудования и других предметов, мешающих нормальному производству работ) Козп=14,5 Кмат=6,31 Кэм=7,6 (2763) НР=85% СП=52% | 0.44 | 2158.34 | 141.27 | 950 | 767 | 62 | 10.75 | 4.73
|  |  | 100м | 1741.39 | 16.7 |  |  | 7
184 | 501-8445 | Кабель силовой с медными жилами с поливинилхлоридной изоляцией и оболочкой, не распространяющий горение марки ВВГнг, напряжением 0,66 кВ, с числом жил - 3 и сечением 6 мм2 | 0.044 | 74889.83 |  | 3295
1000м
185 | ТЕРм-08-02-412-05 МДС 81-35.2004 п.4.6; прил.1 тб.2 п.1 Козп=1.2 Кэм=1,2 | Затягивание провода в проложенные трубы и металлические рукава первого одножильного или многожильного в общей оплетке, суммарное сечение до 70 мм2 (в существующих зданиях и сооружениях, освобожденных от оборудования и других предметов, мешающих нормальному производству работ) Козп=14,5 Кмат=6,26 Кэм=7,6 (2764) НР=85% СП=52% | 0.04 | 2879.37 | 259.01 | 115 | 91 | 10 | 14.02 | 0.56
|  |  | 100м | 2270.18 | 30.62 |  |  | 1
186 | 501-8460 | Кабель силовой с медными жилами с поливинилхлоридной изоляцией и оболочкой, не распространяющий горение марки ВВГнг, напряжением 0,66 кВ, с числом жил - 5 и сечением 10 мм2 | 0.004 | 204475.36 |  | 818
1000м
187 | ТЕРм-08-02-412-06 МДС 81-35.2004 п.4.6; прил.1 тб.2 п.1 Козп=1.2 Кэм=1,2 | Затягивание провода в проложенные трубы и металлические рукава первого одножильного или многожильного в общей оплетке, суммарное сечение до 120 мм2 (в существующих зданиях и сооружениях, освобожденных от оборудования и других предметов, мешающих нормальному производству работ) Козп=14,5 Кмат=5,84 Кэм=7,6 (2765) НР=85% СП=52% | 0.15 | 3925.11 | 470.96 | 589 | 420 | 71 | 17.28 | 2.59
|  |  | 100м | 2798.79 | 55.85 |  |  | 8
188 | 501-8461 | Кабель силовой с медными жилами с поливинилхлоридной изоляцией и оболочкой, не распространяющий горение марки ВВГнг, напряжением 0,66 кВ, с числом жил - 5 и сечением 16 мм2 | 0.015 | 318515.95 |  | 4778
1000м
189 | ТЕРм-08-02-407-01 МДС 81-35.2004 п.4.6; прил.1 тб.2 п.1 Козп=1.2 Кэм=1,2 | Труба стальная по установленным конструкциям, по стенам с креплением скобами, диаметр до 25 мм (в существующих зданиях и сооружениях, освобожденных от оборудования и других предметов, мешающих нормальному производству работ) Козп=14,5 Кмат=5,82 Кэм=6,56 (2714) НР=85% СП=52% | 0.06 | 8118.68 | 1242.28 | 487 | 287 | 75 | 29.57 | 1.77
|  |  | 100м | 4789 | 106.14 |  |  | 6
190 | 103-0050 | Трубы стальные сварные водогазопроводные с резьбой оцинкованные обыкновенные, диаметр условного прохода 20 мм, толщина стенки 2,8 мм | 2 | 106.67 |  | 213
м
191 | 103-0051 | Трубы стальные сварные водогазопроводные с резьбой оцинкованные обыкновенные, диаметр условного прохода 25 мм, толщина стенки 3,2 мм | 4 | 127.72 |  | 511
м
192 | ТЕРм-08-02-407-02 МДС 81-35.2004 п.4.6; прил.1 тб.2 п.1 Козп=1.2 Кэм=1,2 | Труба стальная по установленным конструкциям, по стенам с креплением скобами, диаметр до 40 мм (в существующих зданиях и сооружениях, освобожденных от оборудования и других предметов, мешающих нормальному производству работ) Козп=14,5 Кмат=5,78 Кэм=6,79 (2715) НР=85% СП=52% | 0.15 | 10408.87 | 1865.57 | 1561 | 967 | 280 | 39.84 | 5.98
|  |  | 100м | 6452.62 | 178.7 |  |  | 27
193 | 103-0052 | Трубы стальные сварные водогазопроводные с резьбой оцинкованные обыкновенные, диаметр условного прохода 32 мм, толщина стенки 3,2 мм | 15 | 165.46 |  | 2482
м
194 | ТЕРм-10-06-034-12 МДС 81-35.2004 п.4.6; прил.1 тб.2 п.1 Козп=1.2 Кэм=1,2 | Коробка распределительная настенная на кабеле с пластмассовой оболочкой (в существующих зданиях и сооружениях, освобожденных от оборудования и других предметов, мешающих нормальному производству работ) Козп=14,5 Кмат=8,21 Кэм=6,13 (4978) НР=89% СП=52% | 4 | 817.25 | 318.51 | 3269 | 1591 | 1274 | 2.4 | 9.6
|  |  | коробка | 397.76 | 81.61 |  |  | 326
195 | Прайс | Коробка распределительная 85х85х40мм для наружного монтажа IP55 | 4 | 40.68 |  | 163
ШТ
196 | ТЕРм-08-03-591-01 МДС 81-35.2004 п.4.6; прил.1 тб.2 п.1 Козп=1.2 Кэм=1,2 | Выключатель одноклавишный неутопленного типа при открытой проводке (в существующих зданиях и сооружениях, освобожденных от оборудования и других предметов, мешающих нормальному производству работ) Козп=14,5 Кмат=6,68 Кэм=3,61 (3484) НР=85% СП=52% | 0.02 | 7454.37 | 106.35 | 149 | 130 | 2 | 37.92 | 0.76
|  |  | 100шт | 6477.15 | 8.35
197 | 509-1442 | Выключатель одноклавишный для открытой проводки | 2 | 54.54 |  | 109
шт
198 | ТЕРм-08-02-369-01 МДС 81-35.2004 п.4.6; прил.1 тб.2 п.1 Козп=1.2 Кэм=1,2 | Светильник, устанавливаемый вне зданий с лампами накаливания (в существующих зданиях и сооружениях, освобожденных от оборудования и других предметов, мешающих нормальному производству работ) Козп=14,5 Кмат=3,85 Кэм=7,05 (2637) НР=85% СП=52% | 4 | 824.79 | 422.24 | 3299 | 798 | 1689 | 1.1 | 4.42
|  |  | шт | 199.58 | 78.13 |  |  | 313
199 | Прайс | Светильник ПСХ-60 (евро) IP54 черный овальный плоский с решеткой | 4 | 327.97 |  | 1312
ШТ
200 | Прайс | Лампа светодиодная LED 7.5(60)вт А55 Е27 230в (PF)тепло белая матовая | 4 | 209.32 |  | 837
ШТ
201 | ТЕРм-08-03-599-09 МДС 81-35.2004 п.4.6; прил.1 тб.2 п.1 Козп=1.2 Кэм=1,2 | Щитки осветительные (1 новый, 1 от демонтажа), устанавливаемые на стене распорными дюбелями, масса щитка до 6 кг (в существующих зданиях и сооружениях, освобожденных от оборудования и других предметов, мешающих нормальному производству работ) Козп=14,5 Кмат=5,56 Кэм=6,3 (3563) НР=85% СП=52% | 2 | 951.19 | 26.31 | 1902 | 1049 | 53 | 3.07 | 6.14
|  |  | шт | 524.78 | 2.78 |  |  | 6
202 | Прайс | Щиток ЩРн-12з | 1 | 1256.78 |  | 1257
ШТ
203 | ТЕРм-10-04-066-03 МДС 81-35.2004 п.4.6; прил.1 тб.2 п.1 Козп=1.2 Кэм=1,2 | Щит распределительный (в существующих зданиях и сооружениях, освобожденных от оборудования и других предметов, мешающих нормальному производству работ) Козп=14,5 Кмат=4,65 Кэм=0 (4413) НР=82% СП=52% | 1 | 7304.41 |  | 7304 | 7062 |  | 39.6 | 39.6
|  |  | шт | 7062.66
204 | Прайс | Щиток ЩРн-12з | 1 | 1256.78 |  | 1257
ШТ
205 | ТЕРм-08-03-526-02 МДС 81-35.2004 п.4.6; прил.1 тб.2 п.1 Козп=1.2 Кэм=1,2 | Автомат одно-, двух-, трехполюсный, устанавливаемый на конструкции на стене или колонне, на ток до 100 А (в существующих зданиях и сооружениях, освобожденных от оборудования и других предметов, мешающих нормальному производству работ) Козп=14,5 Кмат=5,71 Кэм=6,61 (3297) НР=85% СП=52% | 3 | 812.32 | 33.47 | 2437 | 1369 | 100 | 2.78 | 8.35
|  |  | шт | 456.23 | 2.78 |  |  | 8
206 | 509-2246 | Выключатели автоматические «IEK» ВА47-29 3Р 63А, характеристика С | 1 | 318.24 |  | 318
шт
207 | 509-2244 | Выключатели автоматические «IEK» ВА47-29 3Р 40А, характеристика С | 1 | 287.39 |  | 287
шт
208 | Прайс | Выключатель нагрузки 3п ВН-32 40А | 1 | 315.25 |  | 315
ШТ
209 | ТЕРм-08-03-526-01 МДС 81-35.2004 п.4.6; прил.1 тб.2 п.1 Козп=1.2 Кэм=1,2 | Автомат одно-, двух-, трехполюсный, устанавливаемый на конструкции на стене или колонне, на ток до 25 А (в существующих зданиях и сооружениях, освобожденных от оборудования и других предметов, мешающих нормальному производству работ) Козп=14,5 Кмат=6,1 Кэм=4,97 (3296) НР=85% СП=52% | 10 | 525.25 | 8.41 | 5253 | 3068 | 84 | 1.87 | 18.72
|  |  | шт | 306.76
210 | 509-2227 | Выключатели автоматические «IEK» ВА47-29 1Р 10А, характеристика С | 1 | 73.65 |  | 74
шт
211 | 509-2228 | Выключатели автоматические «IEK» ВА47-29 1Р 16А, характеристика С | 1 | 70.3 |  | 70
шт
212 | 509-2229 | Выключатели автоматические «IEK» ВА47-29 1Р 25А, характеристика С | 8 | 70.3 |  | 562
шт
Итого: Монтаж |  |  |  |  | 50055 |  | 19872 | 3978 |  | 117.56
704
Итого: Электромонтажные работы |  |  |  |  | 53890 |  | 23680 | 4005 |  | 141.26
709
|  | Нормативная трудоемкость |  |  | 144.54
|  | Основная зарплата |  |  | 23680
|  | Эксплуатация машин |  |  | 4005
|  | в т.ч. зарплата машинистов |  |  | 709
|  | Материальные затраты |  |  | 26205
|  | Накладные расходы |  |  | 20424
|  | Сметная прибыль |  |  | 12682
|  | ИТОГО в текущих ценах |  |  | 86996
|  | Резерв на непредвиденные затраты |  | 2 % | 1740
|  | Итого с резервом |  |  | 88736
|  | НДС 18% |  | 18 % | 15972
|  | ИТОГО в текущих ценах с НДС 18% |  |  | 104708
Итого по смете: |  |  |  |  | 1385329 |  | 349583 | 76508 |  | 2240.48
4631
|  | Нормативная трудоемкость |  |  | 2260.71
|  | Основная зарплата |  |  | 349583
|  | Эксплуатация машин |  |  | 76508
|  | в т.ч. зарплата машинистов |  |  | 4631
|  | Материальные затраты |  |  | 944342
|  | Накладные расходы |  |  | 302740
|  | Сметная прибыль |  |  | 157952
|  | Транспортировка |  |  | 14896
|  | ИТОГО в текущих ценах |  |  | 1846021
|  | Резерв на непредвиденные затраты |  | 2 % | 36920
|  | Итого с резервом |  |  | 1882941
|  | НДС 18% |  | 18 % | 338929
|  | ИТОГО в текущих ценах с НДС 18% |  |  | 2221870
Составил: |  | Инженер-сметчик ООО "Альфа Строй"
Проверил: |  | Инженер по сметной документации Фонда капитального ремонта РК |  |  |  |  | Цветкова Ю.С.
Проверил: |  | И.о. начальник производственно-технического Фонда капитального ремонта РК |  |  |  |  | Дадакин В.К.