## Лист1
Система выпуска сметной документации A0 v. 2.4.18.2 Copyright InfoStroy Ltd. | [8 empty] | Образец №4
СОГЛАСОВАНО: |  | Первый заместитель генерального директора
Фонд капитального ремонта Республики Карелия
Шкапов В.В.
"_____" ______________ 20__ г.
ЛОКАЛЬНАЯ СМЕТА №
Капитальный ремонт общего имущества в многовартирном доме, расположенном по адресу: респ.Карелия, Медвежьегорский район, пгт Повенец, ул.Гористая, д.4
Основание: |  | 22-СР/16
Сметная стоимость |  |  | 1484801 |  | руб.
Средства на оплату труда |  |  | 236921 |  | руб.
Нормативная трудоемкость |  |  | 1547 |  | чел. час.
Смета составлена в ценах 2 квартала 2016 года
№ п/п | Шифр и номер позиции норматива | Наименование работ и затрат | Количество и единица измерения | Стоимость единицы, руб. |  | Общая стоимость, руб. |  |  | Затраты труда рабочих, не занятых обслуживанием машин, чел-ч
|  |  |  | всего | эксплуата- ции машин | всего | оплаты труда | эксплуата- ции машин
|  |  |  | оплаты труда | в т. ч. оплаты труда |  |  | в т. ч. оплаты труда | на единицу | всего
1 | 2 | 3 | 4 | 5 | 6 | 7 | 8 | 9 | 10 | 11
Конструкции и элементы фундаментов
1 | ТЕРр-61-10-001 | Ремонт штукатурки гладких фасадов по камню и бетону с земли и лесов цементно-известковым раствором площадью отдельных мест до 5 м2 толщиной слоя до 20 мм НР=71%( НР= 1078 руб.) СП=40% | 0.05 | 37196.54 | 10.37 | 1860 | 1519 | 1 | 201.84 | 10.09
|  |  | 100м2 отремонтированной | 30378.95
2 | 509-9900 | Строительный мусор | 0.242
т
3 | ТЕРр-61-10-002 | Ремонт штукатурки гладких фасадов по камню и бетону с земли и лесов на каждые следующие 10 мм толщины слоя добавлять к расценке 61-10-1 НР=71%( НР= 580 руб.) СП=40% | 0.05 | 26555.88 | 15.77 | 1328 | 817 | 1 | 108.54 | 5.43
|  |  | 100м2 отремонтированной | 16336.43
4 | 509-9900 | Строительный мусор | 0.121
т
5 | ТЕРр-62-41-001 | Очистка вручную поверхности фасадов от перхлорвиниловых и масляных красок с земли и лесов НР=71%( НР= 596 руб.) СП=40% | 0.3 | 2795.89 |  | 839 | 839 |  | 20.8 | 6.24
|  |  | 100м2 расчищенной поверх | 2795.89
6 | ТЕР-08-01-003-07 МДС81-35.2004 п.4.7 Козп=1,15 Кэм=1,25 | Гидроизоляция обмазочная битумная в 1 слой по выровненной поверхности бутовой кладки, кирпичу, бетону НР=98%( НР= 235 руб.) СП=54% | 0.12 | 9953.95 | 293.54 | 1194 | 240 | 35 | 12.19 | 1.46
|  |  | 100м2 изолируемой поверх | 1997.33
7 | ТЕРр-61-24-001 | Ремонт штукатурки фасадов сухой растворной смесью (типа «Ветонит») НР=71%( НР= 1617 руб.) СП=40% | 0.18 | 15907.78 | 1382.46 | 2863 | 2077 | 249 | 62.91 | 11.32
|  |  | 100м2 отремонтированной | 11539.25 | 1110.27 |  |  | 200
8 | 101-3167 2 квартал 2016 | Шпатлевка Ветонит VH, цвет белый | 0.0972 | 25954.06 |  | 2523
т
9 | ТЕР-15-04-019-05 МДС81-35.2004 п.4.7 Козп=1,15 Кэм=1,25 | Окраска фасадов с лесов вручную с подготовкой поверхности НР=84%( НР= 491 руб.) СП=37% | 0.23 | 7930.01 | 92.67 | 1824 | 584 | 21 | 15.87 | 3.65
|  |  | 100м2 окрашиваемой повер | 2538.1
10 | ТССЦпг-01-01-001-41 | Погрузка при автомобильных перевозках мусора строительного с погрузкой вручную | 0.36 | 472.59 |  | 170
т груза
11 | ТССЦпг-03-21-001-10 | Перевозка грузов I класса автомобилями-самосвалами грузоподъемностью 10 т работающих вне карьера на расстояние до 10 км | 0.36 | 108.14 |  | 39
т груза
|  | Трудозатраты основных рабочих |  |  | 38.2
|  | Основная зарплата |  |  | 6076
|  | Эксплуатация машин |  |  | 307
|  | в т.ч. зарплата машинистов |  |  | 200
|  | Материальные затраты |  |  | 6048
|  | Транспортировка |  |  | 209
|  | Накладные расходы |  |  | 4597
|  | Сметная прибыль |  |  | 2528
|  | Итого |  |  | 19765
--Справочно--
|  | Итого с резервом |  | 1,02 | 20160
|  | Итого с НДС |  | 1,18 | 23789
Конструкции и элементы фасадов
12 | ТЕР-08-07-001-02 МДС 81-35.2004 прил.1 тб.3 п.11.1 Козп=1,15 Кэм=1,15 | Установка и разборка наружных инвентарных лесов высотой до 16 м трубчатых для прочих отделочных работ (ремонт отдельных конструктивных элементов зданий: ремонт фасадов) НР=98%( НР= 23282 руб.) СП=54% | 3.1922 | 10866.28 | 73.3 | 34687 | 23757 | 234 | 50.03 | 159.69
|  |  | 100м2 вертикальной проек | 7442.22
13 | ТЕРр-56-09-003 МДС 81-35.2004 прил.1 тб.3 п.11.1 Козп=1,15 Кэм=1,15 | Демонтаж дверных коробок в деревянных стенах рубленных (ремонт отдельных конструктивных элементов зданий: ремонт фасадов) НР=73%( НР= 154 руб.) СП=50% | 0.01 | 21108.88 |  | 211 | 211 |  | 154.22 | 1.54
|  |  | 100коробок | 21108.88
14 | 509-9900 | Строительный мусор | 0.024
т
15 | ТЕРр-56-10-001 МДС 81-35.2004 прил.1 тб.3 п.11.1 Козп=1,15 Кэм=1,15 | Снятие дверных полотен (ремонт отдельных конструктивных элементов зданий: ремонт фасадов) НР=73%( НР= 75 руб.) СП=50% | 0.018 | 5710.85 |  | 103 | 103 |  | 41.72 | 0.75
|  |  | 100м2 дверных полотен | 5710.85
16 | 509-9900 | Строительный мусор | 0.0212
т
17 | ТЕРр-57-03-001 МДС 81-35.2004 прил.1 тб.3 п.11.1 Козп=1,15 Кэм=1,15 | Разборка наличников и отливов (ремонт отдельных конструктивных элементов зданий: ремонт фасадов) НР=71%( НР= 1213 руб.) СП=54% | 2.93 | 582.79 |  | 1708 | 1708 |  | 4.34 | 12.7
|  |  | 100м | 582.79
18 | 509-9900 | Строительный мусор | 0.3223
т
19 | ТЕРр-53-01-001 МДС 81-35.2004 прил.1 тб.3 п.11.1 Козп=1,15 Кэм=1,15 | Разборка обшивки неоштукатуренных деревянных стен (ремонт отдельных конструктивных элементов зданий: ремонт фасадов) НР=77%( НР= 3928 руб.) СП=56% | 2.6 | 2368.61 | 526.86 | 6158 | 4788 | 1370 | 14.15 | 36.78
|  |  | 100м2 стен | 1841.75 | 120.39 |  |  | 313
20 | 509-9900 | Строительный мусор | 2.444
т
21 | ТЕР-15-01-065-01 МДС81-35.2004 п.4.7 Козп=1,15 Кэм=1,25 МДС 81-35.2004 прил.1 тб.3 п.11.1 Козп=1,15 Кэм=1,15 | Наружная облицовка поверхности стен сайдингом металлическим с полимерным покрытием с устройством каркаса и теплоизоляционного слоя (ремонт отдельных конструктивных элементов зданий: ремонт фасадов) НР=84%( НР= 81122 руб.) СП=37% | 2.6 | 53382.83 | 7536.66 | 138795 | 96574 | 19595 | 232.24 | 603.83
|  |  | 100м2 поверхности облицо | 37144.01
22 | 101-2403 2 квартал 2016 | Нащельник стальной оцинкованный с покрытием «Полиэстер» | 31.2 | 196.4 |  | 6128
п/м
23 | 101-2404 2 квартал 2016 | Угол наружный, внутренний из оцинкованной стали с полимерным покрытием | 143 | 178.35 |  | 25504
п/м
24 | 101-2405 2 квартал 2016 | Начальная планка из оцинкованной стали с полимерным покрытием | 109.2 | 61.04 |  | 6666
п/м
25 | 101-2201 2 квартал 2016 | Дюбели распорные полиэтиленовые 6х30 мм | 23.738 | 6.82 |  | 162
10шт
26 | 104-0322 2 квартал 2016 | Плиты теплоизоляционные из стекловолокна URSA, марки П-15-У36-1250-600-50 | 26.78 | 1045.78 |  | 28006
м3
27 | 101-3146 1 квартал 2016 | Сайдинг из оцинкованной стали типа "Корабельная доска", (фасадная панель) шириной 260 мм, толщиной 0,5 мм с покрытием полиэстер | 306.8 | 406.86 |  | 124825
м2
28 | Прайс | Гидро-ветрозащита Изостронг А | 312 | 19.96 |  | 6228
М2
29 | 201-0832 2 квартал 2016 | Бруски деревянные 50*50 мм | 960 | 24.41 |  | 23434
м
30 | 102-0307 2 квартал 2016 | Бруски обрезные хвойных пород длиной 2-6,5 м, толщиной 40-60 мм, II сорта | 1 | 7111.81 |  | 7112
м3
31 | 101-5059 2 квартал 2016 | Лист плоский с полимерным покрытием размером 2х1,25 м, тип покрытия полиэстер 25 мкм, толщиной 0,7 мм - цокольный отлив | 22 | 457.26 |  | 10060
м2
32 | ТЕРр-56-04-003 МДС 81-35.2004 прил.1 тб.3 п.11.1 Козп=1,15 Кэм=1,15 | Ремонт оконных коробок в рубленых и брусчатых стенах (ремонт отдельных конструктивных элементов зданий: ремонт фасадов) НР=73%( НР= 1272 руб.) СП=50% | 0.01 | 226210.94 | 94.24 | 2262 | 1743 | 1 | 1115.5 | 11.16
|  |  | 100коробок или колод | 174363.81
33 | 509-9900 | Строительный мусор | 0.024
т
34 | ТЕРр-56-05-001 МДС 81-35.2004 прил.1 тб.3 п.11.1 Козп=1,15 Кэм=1,15 | Ремонт оконных переплетов с заменой брусков из профилированных заготовок (ремонт отдельных конструктивных элементов зданий: ремонт фасадов) НР=73%( НР= 869 руб.) СП=50% | 0.02 | 67393.86 | 198.95 | 1348 | 1191 | 4 | 400.1 | 8
|  |  | 100створок или глухих пе | 59522.41
35 | 509-9900 | Строительный мусор | 0.011
т
36 | ТЕРр-63-02-003 МДС 81-35.2004 прил.1 тб.3 п.11.1 Козп=1,15 Кэм=1,15 | Смена стекол толщиной 4-6 мм в деревянных переплетах на штапиках по замазке при площади стекол до 1,0 м2 (ремонт отдельных конструктивных элементов зданий: ремонт фасадов) НР=69%( НР= 195 руб.) СП=40% | 0.0147 | 51253.81 | 342.69 | 753 | 282 | 5 | 121.1 | 1.78
|  |  | 100м2 остекления | 19156.57 | 66.87 |  |  | 1
37 | 509-9900 | Строительный мусор | 0.0146
т
38 | ТЕРр-62-04-004 МДС 81-35.2004 прил.1 тб.3 п.11.1 Козп=1,15 Кэм=1,15 | Простая масляная окраска ранее окрашенных окон с подготовкой и расчисткой старой краски более 35% (ремонт отдельных конструктивных элементов зданий: ремонт фасадов) НР=71%( НР= 195 руб.) СП=40% | 0.0176 | 18930.26 | 95.18 | 333 | 274 | 2 | 104.77 | 1.84
|  |  | 100м2 окрашиваемой повер | 15585.96 | 26.68
39 | ТЕР-09-04-012-01 МДС81-35.2004 п.4.7 Козп=1,15 Кэм=1,25 МДС 81-35.2004 прил.1 тб.3 п.11.1 Козп=1,15 Кэм=1,15 | Установка металлических дверных блоков в готовые проемы (ремонт отдельных конструктивных элементов зданий: ремонт фасадов) НР=73%( НР= 642 руб.) СП=58% | 1.62 | 1054.69 | 256.73 | 1709 | 879 | 416 | 3.17 | 5.14
|  |  | м2 проема | 542.11
40 | 203-8085 2 квартал 2016 | Блоки дверные наружные или тамбурные глухие | 1.62 | 5856.17 |  | 9487
м2
41 | 101-0887 2 квартал 2016 | Скобяные изделия для блоков входных однопольных | 1 | 757.53 |  | 758
компл
42 | ТЕР-09-04-012-02 МДС81-35.2004 п.4.7 Козп=1,15 Кэм=1,25 МДС 81-35.2004 прил.1 тб.3 п.11.1 Козп=1,15 Кэм=1,15 | Установка дверного доводчика к металлическим дверям (ремонт отдельных конструктивных элементов зданий: ремонт фасадов) НР=73%( НР= 183 руб.) СП=58% | 1 | 280.1 | 23.91 | 280 | 251 | 24 | 1.47 | 1.47
|  |  | шт | 250.83
43 | 101-0961 2 квартал 2016 | Закрыватель дверной гидравлический рычажный в алюминиевом корпусе | 1 | 1116.8 |  | 1117
шт
44 | ТЕР-15-01-070-01 МДС81-35.2004 п.4.7 Козп=1,15 Кэм=1,25 МДС 81-35.2004 прил.1 тб.3 п.11.1 Козп=1,15 Кэм=1,15 | Облицовка оконных проемов в наружных стенах откосной планкой из оцинкованной стали с полимерным покрытием с устройством водоотлива оконного из оцинкованной стали с полимерным покрытием (ремонт отдельных конструктивных элементов зданий: ремонт фасадов) НР=84%( НР= 15791 руб.) СП=37% | 57.33 | 1161.19 | 2.48 | 66571 | 18799 | 142 | 2.05 | 117.52
|  |  | м2 проемов | 327.91
45 | ТЕР-15-01-070-02 МДС81-35.2004 п.4.7 Козп=1,15 Кэм=1,25 МДС 81-35.2004 прил.1 тб.3 п.11.1 Козп=1,15 Кэм=1,15 | Облицовка дверных проемов в наружных стенах откосной планкой из оцинкованной стали с полимерным покрытием с установкой наличников из оцинкованной стали с полимерным покрытием (ремонт отдельных конструктивных элементов зданий: ремонт фасадов) НР=84%( НР= 489 руб.) СП=37% | 1.62 | 1128.73 | 2.79 | 1829 | 582 | 5 | 2.25 | 3.64
|  |  | м2 проемов | 359.56
46 | ТЕР-15-04-037-03 МДС81-35.2004 п.4.7 Козп=1,15 Кэм=1,25 МДС 81-35.2004 прил.1 тб.3 п.11.1 Козп=1,15 Кэм=1,15 | Проолифка деревянных поверхностей кистью (ремонт отдельных конструктивных элементов зданий: ремонт фасадов) НР=84%( НР= 310 руб.) СП=37% | 0.3 | 1231.5 |  | 369 | 369 |  | 8.38 | 2.52
|  |  | 100м2 обрабатываемой пов | 1231.5
47 | Прайс | Антисептик ХМФ биозащита | 18 | 70.88 |  | 1276
Л
48 | ТЕРр-53-11-001 МДС 81-35.2004 прил.1 тб.3 п.11.1 Козп=1,15 Кэм=1,15 | Ремонт конопатки шва с добавлением пакли (ремонт отдельных конструктивных элементов зданий: ремонт фасадов) НР=77%( НР= 5632 руб.) СП=56% | 5.235 | 2391.36 |  | 12519 | 7314 |  | 9.51 | 49.79
|  |  | 100м шва с одной стороны | 1397.03
49 | ТЕР-01-02-057-02 МДС81-35.2004 п.4.7 Козп=1,15 Кэм=1,25 МДС 81-35.2004 прил.1 тб.3 п.11.1 Козп=1,15 Кэм=1,15 | Разработка грунта вручную в траншеях глубиной до 2 м без креплений с откосами, группа грунтов 2 - отмостка (ремонт отдельных конструктивных элементов зданий: ремонт фасадов) НР=64%( НР= 1139 руб.) СП=31% | 0.065 | 27375.63 |  | 1779 | 1779 |  | 203.67 | 13.24
|  |  | 100м3 грунта | 27375.63
50 | ТЕР-08-01-002-01 МДС81-35.2004 п.4.7 Козп=1,15 Кэм=1,25 МДС 81-35.2004 прил.1 тб.3 п.11.1 Козп=1,15 Кэм=1,15 | Устройство основания под фундаменты песчаного (ремонт отдельных конструктивных элементов зданий: ремонт фасадов) НР=98%( НР= 3205 руб.) СП=54% | 6.5 | 711.36 | 279.25 | 4624 | 2781 | 1815 | 3.04 | 19.77
|  |  | м3 основания | 427.82 | 75.25 |  |  | 489
51 | 408-0122 2 квартал 2016 | Песок природный для строительных работ средний | 7.8 | 423.39 |  | 3302
м3
52 | ТЕР-06-01-001-01 МДС81-35.2004 п.4.7 Козп=1,15 Кэм=1,25 МДС 81-35.2004 прил.1 тб.3 п.11.1 Козп=1,15 Кэм=1,15 | Устройство бетонной отмостки (ремонт отдельных конструктивных элементов зданий: ремонт фасадов) НР=84%( НР= 1118 руб.) СП=44% | 0.035 | 67103.78 | 25427.21 | 2349 | 1120 | 890 | 238.05 | 8.33
|  |  | 100м3 бетона, бутобетона | 31997.49 | 6018.01 |  |  | 211
53 | 401-0006 2 квартал 2016 | Бетон тяжелый, класс В15 (М200) | 3.57 | 3652.47 |  | 13039
м3
54 | ТЕР-06-01-015-10 МДС81-35.2004 п.4.7 Козп=1,15 Кэм=1,25 МДС 81-35.2004 прил.1 тб.3 п.11.1 Козп=1,15 Кэм=1,15 | Армирование подстилающих слоев и набетонок (ремонт отдельных конструктивных элементов зданий: ремонт фасадов) НР=84%( НР= 96 руб.) СП=44% | 0.044 | 4242.98 | 522.38 | 187 | 112 | 23 | 16.72 | 0.74
|  |  | т | 2549.87 | 53.57 |  |  | 2
55 | 204-0097 2 квартал 2016 | Сетка сварная из холоднотянутой проволоки 4-5 мм | 0.044 | 35826.01 |  | 1576
т
56 | ТЕР-01-02-057-02 МДС81-35.2004 п.4.7 Козп=1,15 Кэм=1,25 МДС 81-35.2004 прил.1 тб.3 п.11.1 Козп=1,15 Кэм=1,15 | Разработка грунта вручную в траншеях глубиной до 2 м без креплений с откосами, группа грунтов 2 - крыльцо (ремонт отдельных конструктивных элементов зданий: ремонт фасадов) НР=64%( НР= 52 руб.) СП=31% | 0.003 | 27375.63 |  | 82 | 82 |  | 203.67 | 0.61
|  |  | 100м3 грунта | 27375.63
57 | ТЕР-08-01-002-01 МДС81-35.2004 п.4.7 Козп=1,15 Кэм=1,25 МДС 81-35.2004 прил.1 тб.3 п.11.1 Козп=1,15 Кэм=1,15 | Устройство основания под фундаменты песчаного (ремонт отдельных конструктивных элементов зданий: ремонт фасадов) НР=98%( НР= 148 руб.) СП=54% | 0.3 | 711.36 | 279.25 | 213 | 128 | 84 | 3.04 | 0.91
|  |  | м3 основания | 427.82 | 75.25 |  |  | 23
58 | 408-0122 2 квартал 2016 | Песок природный для строительных работ средний | 0.36 | 423.39 |  | 152
м3
59 | ТЕР-06-01-001-01 МДС81-35.2004 п.4.7 Козп=1,15 Кэм=1,25 МДС 81-35.2004 прил.1 тб.3 п.11.1 Козп=1,15 Кэм=1,15 | Устройство бетонной отмостки (ремонт отдельных конструктивных элементов зданий: ремонт фасадов) НР=84%( НР= 64 руб.) СП=44% | 0.002 | 67103.78 | 25427.21 | 134 | 64 | 51 | 238.05 | 0.48
|  |  | 100м3 бетона, бутобетона | 31997.49 | 6018.01 |  |  | 12
60 | 401-0006 2 квартал 2016 | Бетон тяжелый, класс В15 (М200) | 0.204 | 3652.47 |  | 745
м3
61 | ТЕР-06-01-015-10 МДС81-35.2004 п.4.7 Козп=1,15 Кэм=1,25 МДС 81-35.2004 прил.1 тб.3 п.11.1 Козп=1,15 Кэм=1,15 | Армирование подстилающих слоев и набетонок (ремонт отдельных конструктивных элементов зданий: ремонт фасадов) НР=84%( НР= 8 руб.) СП=44% | 0.004 | 4242.98 | 522.38 | 17 | 10 | 2 | 16.72 | 0.07
|  |  | т | 2549.87 | 53.57
62 | 204-0097 2 квартал 2016 | Сетка сварная из холоднотянутой проволоки 4-5 мм | 0.004 | 35826.01 |  | 143
т
63 | ТЕРр-65-01-001 МДС 81-35.2004 прил.1 тб.3 п.11.1 Козп=1,15 Кэм=1,15 | Разборка трубопроводов из водогазопроводных труб диаметром до 32 мм (ремонт отдельных конструктивных элементов зданий: ремонт фасадов) НР=66%( НР= 1324 руб.) СП=40% | 0.35 | 6156.05 | 65.61 | 2155 | 1997 | 23 | 39.86 | 13.95
|  |  | 100м трубопровода | 5704.35 | 26.68 |  |  | 9
64 | ТЕР-19-01-018-01 МДС 81-36.2004 п.3.3.1В Козп=0,4 Кэм=0,4 Кмат=0 МДС 81-35.2004 прил.1 тб.3 п.11.1 Козп=1,15 Кэм=1,15 | Установка баллонов для сжиженного газа в шкафу при количестве баллонов до 2 шт. (демонтаж (разборка) внутренних санитарно-технических устройств) (ремонт отдельных конструктивных элементов зданий: ремонт фасадов) НР=103%( НР= 879 руб.) СП=56% | 4 | 284.57 | 71.2 | 1138 | 853 | 285 | 1.33 | 5.34
|  |  | установка | 213.37
65 | ТЕР-16-02-003-02 МДС81-35.2004 п.4.7 Козп=1,15 Кэм=1,25 МДС 81-35.2004 прил.1 тб.3 п.11.1 Козп=1,15 Кэм=1,15 | Прокладка трубопроводов газоснабжения из стальных водогазопроводных неоцинкованных труб диаметром 20 мм - наращивание труб (ремонт отдельных конструктивных элементов зданий: ремонт фасадов) НР=103%( НР= 337 руб.) СП=56% | 0.048 | 18198.28 | 841.65 | 874 | 325 | 40 | 40.88 | 1.96
|  |  | 100м трубопровода | 6774.97 | 50.23 |  |  | 2
66 | ТЕР-16-02-003-02 МДС81-35.2004 п.4.7 Козп=1,15 Кэм=1,25 МДС 81-35.2004 прил.1 тб.3 п.11.1 Козп=1,15 Кэм=1,15 | Прокладка трубопроводов газоснабжения из стальных водогазопроводных неоцинкованных труб диаметром 20 мм (ремонт отдельных конструктивных элементов зданий: ремонт фасадов) НР=103%( НР= 2461 руб.) СП=56% | 0.35 | 18198.28 | 841.65 | 6369 | 2371 | 295 | 40.88 | 14.31
|  |  | 100м трубопровода | 6774.97 | 50.23 |  |  | 18
67 | 302-1312 2 квартал 2016 | Трубопроводы из стальных водогазопроводных неоцинкованных труб с гильзами и креплениями для газоснабжения диаметром 20 мм | -35 | 103.98 |  | -3639
м
68 | 301-5601 2 квартал 2016 | Хомут металлический с шурупом для крепления трубопроводов диаметром 20-25 мм | 30 | 41.68 |  | 1250
шт
69 | ТЕР-19-01-015-01 МДС81-35.2004 п.4.7 Козп=1,15 Кэм=1,25 МДС 81-35.2004 прил.1 тб.3 п.11.1 Козп=1,15 Кэм=1,15 | Пневматическое испытание газопроводов (ремонт отдельных конструктивных элементов зданий: ремонт фасадов) НР=103%( НР= 3212 руб.) СП=56% | 0.348 | 9388.34 |  | 3267 | 3118 |  | 46.16 | 16.06
|  |  | 100м газопровода | 8961.25
70 | ТЕР-19-01-018-01 МДС81-35.2004 п.4.7 Козп=1,15 Кэм=1,25 МДС 81-35.2004 прил.1 тб.3 п.11.1 Козп=1,15 Кэм=1,15 | Установка баллонов для сжиженного газа в шкафу при количестве баллонов до 2 шт. (ремонт отдельных конструктивных элементов зданий: ремонт фасадов) НР=103%( НР= 2528 руб.) СП=56% | 4 | 835.96 | 222.51 | 3344 | 2454 | 890 | 3.84 | 15.34
|  |  | установка | 613.45
71 | ТЕРм-08-02-144-03 МДС 81-37.2004 п.3.2.1 Козп=0,3 Кэм=0,3 Кмат=0 | Присоединение к зажимам жил проводов или кабелей сечением до 16 мм2 (демонтаж оборудования, не предназначенного для дальнейшего использования (предназначено в лом) без разборки и резки на части) НР=85%( НР= 11 руб.) СП=52% | 0.02 | 651.16 |  | 13 | 13 |  | 3.65 | 0.07
|  |  | 100шт | 651.16
72 | ТЕРм-08-02-144-03 | Присоединение к зажимам жил проводов или кабелей сечением до 16 мм2 НР=85%( НР= 37 руб.) СП=52% | 0.02 | 2170.57 |  | 43 | 43 |  | 12.16 | 0.24
|  |  | 100шт | 2170.54
73 | ТЕРм-08-02-343-01 МДС 81-37.2004 п.3.2.1 Козп=0,3 Кэм=0,3 Кмат=0 | Установка закладной детали для подвески, фиксации контактного провода, установки секционного изолятора и отбойника (демонтаж оборудования, не предназначенного для дальнейшего использования (предназначено в лом) без разборки и резки на части) НР=85%( НР= 170 руб.) СП=52% | 2 | 101.08 | 1.16 | 202 | 200 | 2 | 0.59 | 1.17
|  |  | шт | 99.92
74 | ТЕР-10-01-010-01 МДС81-35.2004 п.4.7 Козп=1,15 Кэм=1,25 МДС 81-35.2004 прил.1 тб.3 п.11.1 Козп=1,15 Кэм=1,15 | Установка закладной детали (ремонт отдельных конструктивных элементов зданий: ремонт фасадов) НР=95%( НР= 35 руб.) СП=43% | 0.008 | 13501.64 | 517.43 | 108 | 37 | 4 | 29.76 | 0.24
|  |  | м3 древесины в конструкц | 4628.3
75 | ТЕРм-08-02-343-01 | Установка закладной детали для подвески, фиксации контактного провода, установки секционного изолятора и отбойника НР=85%( НР= 566 руб.) СП=52% | 2 | 341 | 3.86 | 682 | 666 | 8 | 1.95 | 3.9
|  |  | шт | 333.07
76 | 110-0096 2 квартал 2016 | Крюки для крепления изоляторов КН-18 | 0.0016 | 118580.7 |  | 190
т
77 | 110-0188 2 квартал 2016 | Изоляторы линейные штыревые типа ТФ-20 | 2 | 27.3 |  | 55
шт
78 | 111-0008 2 квартал 2016 | Зажим плашечный | 0.02 | 1665.65 |  | 33
100шт
79 | ТЕРм-08-02-407-02 | Труба стальная по установленным конструкциям, по стенам с креплением скобами, диаметр до 40 мм НР=85%( НР= 234 руб.) СП=52% | 0.05 | 9038.53 | 1570.67 | 452 | 268 | 79 | 33.2 | 1.66
|  |  | 100м | 5377.18 | 148.92 |  |  | 7
80 | ТЕРм-08-02-412-03 | Затягивание провода в проложенные трубы и металлические рукава первого одножильного или многожильного в общей оплетке, суммарное сечение до 16 мм2 НР=85%( НР= 60 руб.) СП=52% | 0.07 | 1260 | 59.13 | 88 | 71 | 4 | 6.29 | 0.44
|  |  | 100м | 1018.77 | 6.96
81 | 103-0052 2 квартал 2016 | Трубы стальные сварные водогазопроводные с резьбой оцинкованные обыкновенные, диаметр условного прохода 32 мм, толщина стенки 3,2 мм | 5.15 | 153.33 |  | 790
м
82 | 501-8188 2 квартал 2016 | Кабель силовой с медными жилами с поливинилхлоридной изоляцией в поливинилхлоридной оболочке без защитного покрова ВВГ, напряжением 0,66 Кв, число жил – 2 и сечением 16 мм2 | 0.0071 | 102578.55 |  | 728
1000м
83 | ТССЦпг-01-01-001-41 | Погрузка при автомобильных перевозках мусора строительного с погрузкой вручную | 2.86 | 472.59 |  | 1352
т груза
84 | ТССЦпг-03-21-001-10 | Перевозка грузов I класса автомобилями-самосвалами грузоподъемностью 10 т работающих вне карьера на расстояние до 10 км | 2.86 | 108.14 |  | 309
т груза
|  | Трудозатраты основных рабочих |  |  | 1136.98
|  | Основная зарплата |  |  | 177317
|  | Эксплуатация машин |  |  | 26293
|  | в т.ч. зарплата машинистов |  |  | 1087
|  | Материальные затраты |  |  | 363272
|  | Транспортировка |  |  | 1661
|  | Накладные расходы |  |  | 153036
|  | Сметная прибыль |  |  | 75942
|  | Итого |  |  | 797521
--Справочно--
|  | Итого с резервом |  | 1,02 | 813471
|  | Итого с НДС |  | 1,18 | 959896
Конструкции и элементы крыш и кровли
85 | ТЕР-46-04-008-04 | Разборка покрытий кровель из волнистых и полуволнистых асбестоцементных листов НР=89%( НР= 4889 руб.) СП=48% | 2.57 | 2307.38 | 170.22 | 5930 | 5493 | 437 | 15.9 | 40.86
|  |  | 100м2 покрытия | 2137.16
86 | 509-9900 | Строительный мусор | 2.8303
т
87 | ТЕРр-58-01-001 | Разборка деревянных элементов конструкций крыш обрешетки из брусков с прозорами НР=74%( НР= 83 руб.) СП=52% | 0.0514 | 2518.68 | 443.59 | 129 | 106 | 23 | 15.16 | 0.78
|  |  | 100м2 кровли | 2075.09 | 107.01 |  |  | 6
88 | 509-9900 | Строительный мусор | 0.072
т
89 | ТЕРр-58-01-003 | Разборка деревянных элементов конструкций крыш стропил со стойками и подкосами из брусьев и бревен НР=74%( НР= 147 руб.) СП=52% | 0.0514 | 4178.5 | 405.02 | 215 | 194 | 21 | 27.08 | 1.39
|  |  | 100м2 кровли | 3773.48 | 97.73 |  |  | 5
90 | 509-9900 | Строительный мусор | 0.0643
т
91 | ТЕРр-58-02-003 | Разборка слуховых окон полукруглых и треугольных НР=74%( НР= 140 руб.) СП=52% | 0.01 | 19006.81 | 62.56 | 190 | 189 | 1 | 138.4 | 1.38
|  |  | 100окон | 18944.25
92 | 509-9900 | Строительный мусор | 0.046
т
93 | ТЕРр-54-03-001 | Разборка подшивки потолков чистой из строганных досок - свес НР=76%( НР= 900 руб.) СП=64% | 0.3 | 3984 | 224.87 | 1195 | 1128 | 67 | 28.87 | 8.66
|  |  | 100м2 подшивки | 3759.13 | 186.04 |  |  | 56
94 | 509-9900 | Строительный мусор | 0.717
т
95 | ТЕР-10-01-002-01 МДС81-35.2004 п.4.7 Козп=1,15 Кэм=1,25 | Укрепление стропильной системы НР=95%( НР= 3427 руб.) СП=43% | 0.9 | 14065.28 | 457.63 | 12659 | 3568 | 412 | 27.7 | 24.93
|  |  | м3 древесины в конструкц | 3964.81 | 43.68 |  |  | 39
96 | ТЕР-26-02-018-01 МДС81-35.2004 п.4.7 Козп=1,15 Кэм=1,25 | Огнебиозащитное покрытие деревянных конструкций составом "Пирилакс" любой модификации при помощи аэрозольно-капельного распыления для обеспечивания первой группы огнезащитной эффективности по НПБ 251 НР=80%( НР= 5074 руб.) СП=48% | 2.57 | 3108.88 | 626.41 | 7990 | 6252 | 1610 | 14.85 | 38.16
|  |  | 100м2 обрабатываемой пов | 2432.55 | 34.98 |  |  | 90
97 | 113-8071 2 квартал 2016 | Антисептик-антипирен «ПИРИЛАКС 3000» для древесины | 82.754 | 190.73 |  | 15784
кг
98 | ТЕР-10-01-002-01 МДС81-35.2004 п.4.7 Козп=1,15 Кэм=1,25 | Укрепление обрешетки НР=95%( НР= 5331 руб.) СП=43% | 1.4 | 14065.28 | 457.63 | 19691 | 5551 | 641 | 27.7 | 38.78
|  |  | м3 древесины в конструкц | 3964.81 | 43.68 |  |  | 61
99 | ТЕР-11-01-050-01 МДС81-35.2004 п.4.7 Козп=1,15 Кэм=1,25 | Устройство пароизоляции из полиэтиленовой пленки в один слой насухо НР=99%( НР= 1471 руб.) СП=51% | 2.55 | 605.55 | 22.76 | 1544 | 1486 | 58 | 3.97 | 10.12
|  |  | 100м2 поверхности | 582.79
100 | Прайс | Гидро-пароизоляция Изостронг D | 312.12 | 18.73 |  | 5846
М2
101 | ТЕР-12-01-023-01 МДС81-35.2004 п.4.7 Козп=1,15 Кэм=1,25 | Устройство кровли из профлиста по готовым прогонам простая кровля НР=96%( НР= 16831 руб.) СП=44% | 2.57 | 12294.36 | 1456.92 | 31597 | 16942 | 3744 | 44.31 | 113.88
|  |  | 100м2 кровли | 6591.96 | 229.64 |  |  | 590
102 | 101-4571 2 квартал 2016 | Профнастил оцинкованный с покрытием полиэстер НC35-1000-0,7 | 313.54 | 457.38 |  | 143407
м2
103 | 101-4128 2 квартал 2016 | Дополнительные элементы металлочерепичной кровли: коньковый элемент, разжелобки, профили с покрытием | 33.496 | 785.19 |  | 26301
м2
104 | ТЕР-10-01-022-01 МДС81-35.2004 п.4.7 Козп=1,15 Кэм=1,25 | Подшивка потолков досками обшивки - свес НР=95%( НР= 1875 руб.) СП=43% | 0.2 | 29999.54 | 759.24 | 6000 | 1962 | 152 | 65.93 | 13.19
|  |  | 100м2 потолка | 9808.4 | 58.18 |  |  | 12
105 | ТЕР-12-01-012-01 МДС81-35.2004 п.4.7 Козп=1,15 Кэм=1,25 | Крепление переходного мостика НР=96%( НР= 37 руб.) СП=44% | 0.03 | 1986.89 | 641.25 | 60 | 36 | 19 | 7.67 | 0.23
|  |  | 100м ограждения | 1170.08 | 84.28 |  |  | 3
106 | ТЕР-07-05-016-04 МДС81-35.2004 п.4.7 Козп=1,15 Кэм=1,25 | Устройство металлических ограждений без поручней НР=125%( НР= 323 руб.) СП=68% | 0.03 | 11532.93 | 3030.18 | 346 | 255 | 91 | 52.5 | 1.57
|  |  | 100м ограждения | 8502.75 | 110.56 |  |  | 3
107 | Прайс | Переходный мостик Borge 3м | 1 | 6582.46 |  | 6582
ШТ
108 | Прайс | Г-образная труба Borge | 4 | 609.41 |  | 2438
ШТ
109 | Прайс | Поручень Borge 3м | 2 | 514.32 |  | 1029
ШТ
110 | Прайс | Комплект крепежа ограждения Borge | 8 | 121.02 |  | 968
ШТ
111 | ТЕРр-69-07-002 | Устройство переходных мостиков на чердаке - чердачная лестница НР=70%( НР= 81 руб.) СП=40% | 0.008 | 47091.88 | 1677.8 | 377 | 115 | 13 | 104.4 | 0.84
|  |  | 100п м переходных мостик | 14411.41 | 107.01 |  |  | 1
112 | ТЕР-10-01-003-01 МДС81-35.2004 п.4.7 Козп=1,15 Кэм=1,25 | Устройство слуховых окон НР=95%( НР= 1094 руб.) СП=43% | 1 | 2654.82 | 266.51 | 2655 | 1120 | 267 | 7.62 | 7.62
|  |  | слуховое окно | 1119.89 | 31.9 |  |  | 32
113 | 101-0891 2 квартал 2016 | Скобяные изделия | 1 | 241.62 |  | 242
компл
114 | ТЕР-15-05-001-03 МДС81-35.2004 п.4.7 Козп=1,15 Кэм=1,25 | Остекление оконным стеклом окон с одинарным переплетом НР=84%( НР= 33 руб.) СП=37% | 0.0095 | 20526.44 | 501.81 | 195 | 39 | 5 | 27.95 | 0.27
|  |  | 100м2 площади проемов по | 4104.72 | 52.38
115 | ТЕР-15-04-025-02 МДС81-35.2004 п.4.7 Козп=1,15 Кэм=1,25 | Улучшенная окраска масляными составами по дереву потолков - свес НР=84%( НР= 2369 руб.) СП=37% | 0.22 | 17968.72 | 128.74 | 3953 | 2819 | 28 | 81.98 | 18.04
|  |  | 100м2 окрашиваемой повер | 12814.9 | 2.9 |  |  | 1
116 | 101-0457 2 квартал 2016 | Краски цветные, готовые к применению для внутренних работ МА-25 светлая серо-зеленая, светло-голубая, синяя | -0.0066 | 60839.06 |  | -402
т
117 | Прайс | Масляная краска по дереву Финколор Форест - расход 150г/м2 | 3.3 | 413 |  | 1363
Л
118 | ТЕР-12-01-009-02 МДС81-35.2004 п.4.7 Козп=1,15 Кэм=1,25 | Устройство желобов подвесных НР=96%( НР= 3186 руб.) СП=44% | 0.62 | 5604.19 | 298.54 | 3475 | 3290 | 185 | 36.12 | 22.4
|  |  | 100м желобов | 5305.65 | 46.58 |  |  | 29
119 | 301-5842 2 квартал 2016 | Желоб водосточный МП, диаметр 125х3000 мм, стандартный цвет | 21 | 613.44 |  | 12882
шт
120 | 301-5844 2 квартал 2016 | Держатель желоба МП, диаметр 125х320 мм, стандартный цвет | 105 | 127.38 |  | 13375
шт
121 | 301-5850 2 квартал 2016 | Соединитель желоба МП, диаметр 125 мм, стандартный цвет | 20 | 142.89 |  | 2858
шт
122 | 301-5852 2 квартал 2016 | Угол желоба МП наружный, диаметр 125 мм, стандартный цвет | 4 | 603.22 |  | 2413
шт
123 | ТЕРр-58-10-001 | Устройство прямых звеньев водосточных труб с земли, лестниц или подмостей НР=74%( НР= 264 руб.) СП=52% | 0.11 | 3314.21 | 71.02 | 365 | 357 | 8 | 36.8 | 4.05
|  |  | 100м | 3243.19
124 | 301-5867 2 квартал 2016 | Труба водосточная МП, диаметр 100х2000 мм, стандартный цвет | 6 | 631.62 |  | 3790
шт
125 | 301-5871 2 квартал 2016 | Держатель трубы (на кирпич) МП, диаметр 100 мм, стандартный цвет | 12 | 187.67 |  | 2252
шт
126 | ТЕРр-58-10-003 | Устройство колен водосточных труб с земли, лестниц и подмостей НР=74%( НР= 167 руб.) СП=52% | 0.04 | 5675.31 | 43.71 | 227 | 225 | 2 | 63.9 | 2.56
|  |  | 100шт | 5631.6
127 | 301-5875 2 квартал 2016 | Колено трубы МП, диаметр 100 (60°), стандартный цвет | 4 | 354.59 |  | 1418
шт
128 | ТЕРр-58-10-005 | Устройство отливов (отметов) водосточных труб НР=74%( НР= 69 руб.) СП=52% | 0.02 | 4723.44 | 43.71 | 94 | 93 | 1 | 53.1 | 1.06
|  |  | 100шт | 4679.73
129 | 301-5877 2 квартал 2016 | Колено сливное МП, диаметр 100 (60°), стандартный цвет | 2 | 309.91 |  | 620
шт
130 | ТЕРр-58-10-006 | Устройство воронок водосточных труб с земли, лестниц или подмостей НР=74%( НР= 69 руб.) СП=52% | 0.02 | 4723.44 | 43.71 | 94 | 93 | 1 | 53.1 | 1.06
|  |  | 100шт | 4679.73
131 | 301-5860 2 квартал 2016 | Воронка выпускная МП, диаметр 125/100 мм, стандартный цвет | 2 | 271.13 |  | 542
шт
132 | ТССЦпг-01-01-001-41 | Погрузка при автомобильных перевозках мусора строительного с погрузкой вручную | 3.73 | 472.59 |  | 1763
т груза
133 | ТССЦпг-03-21-001-10 МДС 81-35.2004; письмо АП-3230\06 прил.1 тб.3 п.2 Козп=1,15 Кэм=1,15 | Перевозка грузов I класса автомобилями-самосвалами грузоподъемностью 10 т работающих вне карьера на расстояние до 10 км | 3.73 | 108.14 |  | 403
т груза
|  | Трудозатраты основных рабочих |  |  | 351.82
|  | Основная зарплата |  |  | 51313
|  | Эксплуатация машин |  |  | 7786
|  | в т.ч. зарплата машинистов |  |  | 928
|  | Материальные затраты |  |  | 283590
|  | Транспортировка |  |  | 2166
|  | Накладные расходы |  |  | 47860
|  | Сметная прибыль |  |  | 23632
|  | Итого |  |  | 416347
--Справочно--
|  | Итого с резервом |  | 1,02 | 424674
|  | Итого с НДС |  | 1,18 | 501115
|  | Основная зарплата |  |  | 234706
|  | Эксплуатация машин |  |  | 34386
|  | в т.ч. зарплата машинистов |  |  | 2215
|  | Материальные затраты |  |  | 652910
|  | Транспортировка |  |  | 4036
|  | Накладные расходы |  |  | 205493
|  | Сметная прибыль |  |  | 102102
|  | ИТОГО по смете : |  |  | 1233633
|  | Непредвиденные затраты 2% |  | 2 % | 24673
|  | Всего |  |  | 1258306
|  | ВСЕГО с НДС |  | 1,18 | 1484801
Составил: |  | ООО "САПР" |  |  |  |  | Дмитриев А.В.
Проверил: |  | Инженер по сметной документации 2 кат.Фонда капитального ремонта РК |  |  |  |  | Цветкова Ю.С.
| Проверил: | И.о.начальника производственно-технического отдела Фонда капитального ремонта РК |  |  |  |  | Дадакин В.К.