## Лист1
Система выпуска сметной документации A0 v. 2.3.7.5 Copyright InfoStroy Ltd. | [8 empty] | Образец №4
СОГЛАСОВАНО: |  |  |  |  | УТВЕРЖДАЮ:
"_____" ______________ 20__ г. |  |  |  |  | "_____" ______________ 20__ г.
Капитальный ремонт общего имущества в многоквартирном доме, расположенном по адресу: респ.Карелия. Сегежский р-н, пгт Надвоицы, ул.Калинина, д.3
(наименование стройки)
Капитальный ремонт общего имущества в многоквартирном доме, расположенном по адресу: респ.Карелия. Сегежский р-н, пгт Надвоицы, ул.Калинина, д.3
(наименование объекта)
ЛОКАЛЬНАЯ СМЕТА №
Система электроснабжения
Основание: |  | 60-СР/15
Сметная стоимость |  |  | 98.1 |  | тыс. руб.
|  | строительных работ | 35.51 |  | тыс. руб.
|  | монтажных работ | 51.82 |  | тыс. руб.
|  | оборудования | 0 |  | тыс. руб.
|  | прочих работ | 10.77 |  | тыс. руб.
Средства на оплату труда |  |  | 19.39 |  | тыс. руб.
Нормативная трудоемкость |  |  | 119 |  | чел. час.
Смета составлена в ценах 4 квартала 2015 года
№ п/п | Шифр и номер позиции норматива | Наименование работ и затрат | Количество и единица измерения | Стоимость единицы, руб. |  | Общая стоимость, руб. |  |  | Затраты труда рабочих, не занятых обслуживанием машин, чел-ч
|  |  |  | всего | эксплуата- ции машин | всего | оплаты труда | эксплуата- ции машин
|  |  |  | оплаты труда | в т. ч. оплаты труда |  |  | в т. ч. оплаты труда | на единицу | всего
1 | 2 | 3 | 4 | 5 | 6 | 7 | 8 | 9 | 10 | 11
Демонтаж
1 | ТЕРр-67-03-001 | Демонтаж кабеля Козп=14,52 Кмат=0 Кэм=7,81 (2264) НР=76% (НР = 1027 руб.) СП=52% (СП = 703 руб.) | 1.04 | 1300.32 | 2.81 | 1352 | 1349 | 3 | 9.64 | 10.03
|  |  | 100м | 1297.51 | 2.32 |  |  | 2
2 | ТЕРр-67-04-001 | Демонтаж выключателей, розеток Козп=14,52 Кмат=0 Кэм=0 (2265) НР=76% (НР = 18 руб.) СП=52% (СП = 12 руб.) | 0.03 | 786.11 |  | 24 | 24 |  | 5.84 | 0.18
|  |  | 100шт | 786.11
3 | ТЕРр-67-04-003 | Демонтаж светильников с лампами накаливания Козп=14,52 Кмат=0 Кэм=7,87 (2267) НР=76% (НР = 20 руб.) СП=52% (СП = 14 руб.) | 0.03 | 859.15 | 8.42 | 26 | 26 |  | 6.32 | 0.19
|  |  | 100шт | 850.73 | 6.97
4 | ТЕРм-08-03-573-04 МДС 81-37.2004 п.3.2.1 Козп=0,3 Кэм=0,3 Кмат=0 | Шкаф (пульт) управления навесной, высота, ширина и глубина до 600х600х350 мм (демонтаж оборудования, не предназначенного для дальнейшего использования (предназначено в лом) без разборки и резки на части) Козп=14,52 Кмат=4,43 Кэм=6,82 (3467) НР=85% (НР = 117 руб.) СП=52% (СП = 72 руб.) | 1 | 211.73 | 90.11 | 212 | 122 | 90 | 0.71 | 0.71
|  |  | шт | 121.62 | 16.34 |  |  | 16
5 | ТЕРм-08-03-526-01 МДС 81-37.2004 п.3.2.1 Козп=0,3 Кэм=0,3 Кмат=0 | Автомат одно-, двух-, трехполюсный, устанавливаемый на конструкции на стене или колонне, на ток до 25 А (демонтаж оборудования, не предназначенного для дальнейшего использования (предназначено в лом) без разборки и резки на части) Козп=14,52 Кмат=6,25 Кэм=4,91 (3296) НР=85% (НР = 653 руб.) СП=52% (СП = 399 руб.) | 10 | 78.88 | 2.08 | 789 | 768 | 21 | 0.47 | 4.68
|  |  | шт | 76.8
6 | ТЕРр-67-10-001 | Отсоединение/присоединение электросчетчиков Козп=14,52 Кмат=0 Кэм=7,86 (2279) НР=76% (НР = 992 руб.) СП=52% (СП = 679 руб.) | 0.09 | 14508.29 | 19.65 | 1306 | 1304 | 2 | 87.3 | 7.86
|  |  | 100шт | 14488.64 | 16.26 |  |  | 1
7 | ТССЦпг-1-1-1-41 | Погрузка при автомобильных перевозках мусора строительного с погрузкой вручную ЦЕНА=48,62*9,67 Кпз=9,67 (41) | 0.1 | 470.16 |  | 47
т груза
8 | ТССЦпг-3-21-1-15 | Перевозка грузов I класса автомобилями-самосвалами грузоподъемностью 10 т работающих вне карьера на расстояние до 15 км ЦЕНА=18,34*6,91 Кпз=6,91 (99) | 0.1 | 126.73 |  | 13
т груза
9 | Тарифы | Утилизация строительного мусора | 1 | 73.66 |  | 74
М3
Итого: Демонтаж |  |  |  |  | 3843 |  | 3593 | 116 |  | 23.64
19
Монтажные работы
10 | ТЕРм-08-03-524-07 МДС 81-35.2004 п.4.6; прил.1 тб.2 п.1 Козп=1.2 Кэм=1,2 | Ящик с одним трехполюсным рубильником, или с трехполюсным рубильником и тремя предохранителями, или с тремя блоками «предохранитель-выключатель», или с тремя предохранителями, устанавливаемый на конструкции на полу, на ток до 100 А (в существующих зданиях и сооружениях, освобожденных от оборудования и других предметов, мешающих нормальному производству работ) Козп=14,52 Кмат=5,2 Кэм=6,03 (3265) НР=85% (НР = 556 руб.) СП=52% (СП = 340 руб.) | 1 | 1596.7 | 28.29 | 1597 | 651 | 28 | 3.8 | 3.8
|  |  | шт | 650.61 | 2.79 |  |  | 3
11 | ТЕРм-08-03-573-04 МДС 81-35.2004 п.4.6; прил.1 тб.2 п.1 Козп=1.2 Кэм=1,2 | Шкаф (пульт) управления навесной, высота, ширина и глубина до 600х600х350 мм (в существующих зданиях и сооружениях, освобожденных от оборудования и других предметов, мешающих нормальному производству работ) Козп=14,52 Кмат=4,43 Кэм=6,82 (3467) НР=85% (НР = 469 руб.) СП=52% (СП = 287 руб.) | 1 | 865.55 | 360.42 | 866 | 487 | 360 | 2.84 | 2.84
|  |  | шт | 486.48 | 65.34 |  |  | 65
12 | ТЕРм-08-03-526-01 МДС 81-35.2004 п.4.6; прил.1 тб.2 п.1 Козп=1.2 Кэм=1,2 | Автомат одно-, двух-, трехполюсный, устанавливаемый на конструкции на стене или колонне, на ток до 25 А (в существующих зданиях и сооружениях, освобожденных от оборудования и других предметов, мешающих нормальному производству работ) Козп=14,52 Кмат=6,25 Кэм=4,91 (3296) НР=85% (НР = 2350 руб.) СП=52% (СП = 1438 руб.) | 9 | 530.75 | 8.31 | 4777 | 2765 | 75 | 1.87 | 16.85
|  |  | шт | 307.19
13 | ТЕРм-08-03-521-01 МДС 81-35.2004 п.4.6; прил.1 тб.2 п.1 Козп=1.2 Кэм=1,2 | Рубильник на плите с центральной или боковой рукояткой или управлением штангой, устанавливаемый на металлическом основании, однополюсный на ток до 250 А (в существующих зданиях и сооружениях, освобожденных от оборудования и других предметов, мешающих нормальному производству работ) Козп=14,52 Кмат=5,09 Кэм=3,13 (3189) НР=85% (НР = 221 руб.) СП=52% (СП = 135 руб.) | 1 | 301.27 | 1.43 | 301 | 260 | 1 | 1.42 | 1.42
|  |  | шт | 260.14
14 | ТЕРм-08-02-405-01 МДС 81-35.2004 п.4.6; прил.1 тб.2 п.1 Козп=1.2 Кэм=1,2 | Провод по установленным стальным конструкциям и панелям, сечение до 16 мм2 (в существующих зданиях и сооружениях, освобожденных от оборудования и других предметов, мешающих нормальному производству работ) Козп=14,52 Кмат=4,06 Кэм=5,56 (2706) НР=85% (НР = 205 руб.) СП=52% (СП = 125 руб.) | 0.04 | 7066.6 | 730.98 | 283 | 239 | 29 | 36.77 | 1.47
|  |  | 100м | 5963.36 | 44.78 |  |  | 2
15 | ТЕРм-08-03-593-07 МДС 81-35.2004 п.4.6; прил.1 тб.2 п.1 Козп=1.2 Кэм=1,2 | Светильник потолочный или настенный с креплением винтами или болтами для помещений с нормальными условиями среды, двухламповый (в существующих зданиях и сооружениях, освобожденных от оборудования и других предметов, мешающих нормальному производству работ) Козп=14,52 Кмат=4,92 Кэм=6,3 (3503) НР=85% (НР = 417 руб.) СП=52% (СП = 255 руб.) | 0.03 | 22216.76 | 2646.68 | 667 | 482 | 79 | 93.7 | 2.81
|  |  | 100шт | 16026.25 | 301.78 |  |  | 9
16 | ТЕРм-08-03-591-01 МДС 81-35.2004 п.4.6; прил.1 тб.2 п.1 Козп=1.2 Кэм=1,2 | Выключатель одноклавишный неутопленного типа при открытой проводке (в существующих зданиях и сооружениях, освобожденных от оборудования и других предметов, мешающих нормальному производству работ) Козп=14,52 Кмат=5,82 Кэм=3,6 (3484) НР=85% (НР = 166 руб.) СП=52% (СП = 101 руб.) | 0.03 | 7350.89 | 106.06 | 221 | 195 | 3 | 37.92 | 1.14
|  |  | 100шт | 6486.08 | 8.36
17 | ТЕРм-08-02-413-01 МДС 81-35.2004 п.4.6; прил.1 тб.2 п.1 Козп=1.2 Кэм=1,2 | Провод, количество проводов в резинобитумной трубке до 2, сечение провода до 6 мм2 (в существующих зданиях и сооружениях, освобожденных от оборудования и других предметов, мешающих нормальному производству работ) Козп=14,52 Кмат=6,97 Кэм=7,61 (2774) НР=85% (НР = 407 руб.) СП=52% (СП = 249 руб.) | 0.15 | 4120.34 | 424.36 | 618 | 471 | 64 | 19.39 | 2.91
|  |  | 100м трубок | 3145.21 | 50.36 |  |  | 8
18 | ТЕРм-08-02-407-02 МДС 81-35.2004 п.4.6; прил.1 тб.2 п.1 Козп=1.2 Кэм=1,2 | Труба стальная по установленным конструкциям, по стенам с креплением скобами, диаметр до 40 мм (в существующих зданиях и сооружениях, освобожденных от оборудования и других предметов, мешающих нормальному производству работ) Козп=14,52 Кмат=5,53 Кэм=6,79 (2715) НР=85% (НР = 4065 руб.) СП=52% (СП = 2487 руб.) | 0.72 | 10327.35 | 1865.57 | 7436 | 4653 | 1343 | 39.84 | 28.68
|  |  | 100м | 6461.52 | 178.94 |  |  | 129
19 | ТЕРм-08-02-412-01 МДС 81-35.2004 п.4.6; прил.1 тб.2 п.1 Козп=1.2 Кэм=1,2 | Затягивание провода в проложенные трубы и металлические рукава первого одножильного или многожильного в общей оплетке, суммарное сечение до 2,5 мм2 (в существующих зданиях и сооружениях, освобожденных от оборудования и других предметов, мешающих нормальному производству работ) Козп=14,52 Кмат=5,94 Кэм=7,62 (2760) НР=85% (НР = 186 руб.) СП=52% (СП = 114 руб.) | 0.25 | 975.93 | 23.59 | 244 | 218 | 6 | 5.39 | 1.35
|  |  | 100м | 873.81 | 2.79 |  |  | 1
20 | ТЕРм-08-02-412-02 МДС 81-35.2004 п.4.6; прил.1 тб.2 п.1 Козп=1.2 Кэм=1,2 | Затягивание провода в проложенные трубы и металлические рукава первого одножильного или многожильного в общей оплетке, суммарное сечение до 6 мм2 (в существующих зданиях и сооружениях, освобожденных от оборудования и других предметов, мешающих нормальному производству работ) Козп=14,52 Кмат=5,83 Кэм=7,61 (2761) НР=85% (НР = 269 руб.) СП=52% (СП = 165 руб.) | 0.3 | 1195.74 | 47.12 | 359 | 315 | 14 | 6.47 | 1.94
|  |  | 100м | 1049.1 | 5.58 |  |  | 2
21 | ТЕРм-08-02-412-03 МДС 81-35.2004 п.4.6; прил.1 тб.2 п.1 Козп=1.2 Кэм=1,2 | Затягивание провода в проложенные трубы и металлические рукава первого одножильного или многожильного в общей оплетке, суммарное сечение до 16 мм2 (в существующих зданиях и сооружениях, освобожденных от оборудования и других предметов, мешающих нормальному производству работ) Козп=14,52 Кмат=6,8 Кэм=7,61 (2762) НР=85% (НР = 178 руб.) СП=52% (СП = 109 руб.) | 0.17 | 1477.08 | 70.77 | 251 | 208 | 12 | 7.55 | 1.28
|  |  | 100м | 1224.21 | 8.36 |  |  | 1
Итого: Монтажные работы |  |  |  |  | 17620 |  | 10944 | 2014 |  | 66.5
220
Материалы, не учтенные расценками
22 | Прайс | Ящик силовой ЯРП-100 IP54 с выключателем нагрузки ВР32И 100А и плавкой вставкой ППНИ-37 ЦЕНА=3822*1,02/1,18 Кпз=1,02 (ЗСР 2%)Кпз=1/1,18 (без НДС) | 1 | 3303.76 |  | 3304
ШТ
23 | Прайс | Щит ЩРН-36з IP54 ЦЕНА=2644*1,02/1,18 Кпз=1,02 (ЗСР 2%)Кпз=1/1,18 (без НДС) | 1 | 2285.49 |  | 2285
ШТ
24 | Прайс | Выключатель автоматический однополюсный 16А С iC60N ЦЕНА=318*1,02/1,18 Кпз=1,02 (ЗСР 2%)Кпз=1/1,18 (без НДС) | 8 | 274.88 |  | 2199
ШТ
25 | Прайс | Выключатель автоматический однополюсный 10А С iC60N ЦЕНА=300*1,02/1,18 Кпз=1,02 (ЗСР 2%)Кпз=1/1,18 (без НДС) | 1 | 259.32 |  | 259
ШТ
26 | Прайс | Выключатель нагрузки iSW 2П 100A ЦЕНА=1933*1,02/1,18 Кпз=1,02 (ЗСР 2%)Кпз=1/1,18 (без НДС) | 1 | 1670.9 |  | 1671
ШТ
27 | Прайс | Ограничитель на DIN-рейку HDW-2-11 ЦЕНА=12,9*1,02/1,18 Кпз=1,02 (ЗСР 2%)Кпз=1/1,18 (без НДС) | 4 | 11.15 |  | 45
ШТ
28 | ТССЦ-502-0501 | Провода силовые для электрических установок на напряжение до 450 В с медной жилой марки ПВ1, сечением 6 мм2 | 0.0041 | 22162.36 |  | 91
1000м
29 | Прайс | Светильник НПП-03-2х40-003 с лампами ЦЕНА=1270,2*1,02/1,18 Кпз=1,02 (ЗСР 2%)Кпз=1/1,18 (без НДС) | 3 | 1097.97 |  | 3294
ШТ
30 | Прайс | Выключатель одноклавишный для открытой проводки с индикацией ЦЕНА=102*1,02/1,18 Кпз=1,02 (ЗСР 2%)Кпз=1/1,18 (без НДС) | 3 | 88.17 |  | 265
ШТ
31 | Прайс | Коробка распаячная наружная 70х70х40 ЦЕНА=35,5*1,02/1,18 Кпз=1,02 (ЗСР 2%)Кпз=1/1,18 (без НДС) | 12 | 30.69 |  | 368
ШТ
32 | ТССЦ-103-2405 | Трубы гибкие гофрированные из самозатухающего ПВХ-пластиката (ГОСТ Р 50827-95) легкого типа, со стальной протяжкой (зондом), наружным диаметром 25 мм | 15.3 | 12.36 |  | 189
м
33 | ТССЦ-103-0050 | Трубы стальные сварные водогазопроводные с резьбой оцинкованные обыкновенные, диаметр условного прохода 20 мм, толщина стенки 2,8 мм | 60.77 | 106.67 |  | 6482
м
34 | ТССЦ-103-0052 | Трубы стальные сварные водогазопроводные с резьбой оцинкованные обыкновенные, диаметр условного прохода 32 мм, толщина стенки 3,2 мм | 13.39 | 165.46 |  | 2216
м
35 | ТССЦ-501-8476 | Кабель силовой с медными жилами с поливинилхлоридной изоляцией и оболочкой, не распространяющий горение, с низким дымо- и газовыделением марки ВВГнг-LS, с числом жил - 2 и сечением 1,5 мм2 | 0.0061 | 19741.17 |  | 120
1000м
36 | ТССЦ-501-8482 | Кабель силовой с медными жилами с поливинилхлоридной изоляцией и оболочкой, не распространяющий горение, с низким дымо- и газовыделением марки ВВГнг-LS, с числом жил - 3 и сечением 1,5 мм2 | 0.0194 | 21155.96 |  | 410
1000м
37 | ТССЦ-501-8484 | Кабель силовой с медными жилами с поливинилхлоридной изоляцией и оболочкой, не распространяющий горение, с низким дымо- и газовыделением марки ВВГнг-LS, с числом жил - 3 и сечением 4 мм2 | 0.0632 | 57775.1 |  | 3651
1000м
38 | ТССЦ-501-8487 | Кабель силовой с медными жилами с поливинилхлоридной изоляцией и оболочкой, не распространяющий горение, с низким дымо- и газовыделением марки ВВГнг-LS, с числом жил - 3 и сечением 16 мм2 | 0.0173 | 157627.12 |  | 2727
1000м
Итого: Материалы, не учтенные расценками |  |  |  |  | 29576
Пусконаладочные работы
39 | ТЕРп-01-03-001-01 | Выключатель однополюсный напряжением до 1 кВ с электромагнитным, тепловым или комбинированным расцепителем Козп=14,52 Кмат=0 Кэм=0 Кзпм=0 (97) НР=58% (НР = 1151 руб.) СП=32% (СП = 635 руб.) | 9 | 220.41 |  | 1984 | 1984 |  | 1.36 | 12.24
|  |  | шт | 220.41
40 | ТЕРп-01-03-001-02 | Выключатель однополюсный напряжением до 1 кВ с устройством защитного отключения Козп=14,52 Кмат=0 Кэм=0 Кзпм=0 (98) НР=58% (НР = 169 руб.) СП=32% (СП = 93 руб.) | 1 | 291.71 |  | 292 | 292 |  | 1.8 | 1.8
|  |  | шт | 291.71
41 | ТЕРп-01-03-003-01 | Выключатель постоянного тока быстродействующий напряжением до 1 кВ, номинальный ток до 1000 А Козп=14,52 Кмат=0 Кэм=0 Кзпм=0 (117) НР=58% (НР = 677 руб.) СП=32% (СП = 373 руб.) | 1 | 1166.68 |  | 1167 | 1167 |  | 7.2 | 7.2
|  |  | шт | 1166.68
42 | ТЕРп-01-11-028-01 | Измерение сопротивления изоляции мегаомметром кабельных и других линий напряжением до 1 кВ, предназначенных для передачи электроэнергии к распределительным устройствам, щитам, шкафам, коммутационным аппаратам и электропотребителям Козп=14,52 Кмат=0 Кэм=0 Кзпм=0 (634) НР=58% (НР = 369 руб.) СП=32% (СП = 204 руб.) | 9 | 70.71 |  | 636 | 636 |  | 0.32 | 2.88
|  |  | линия | 70.71
43 | ТЕРп-01-11-022-01 МДС 81-35.2004 п.4.6; прил.1 тб.2 п.1 Козп=1.2 Кэм=1,2 | Измерение активного, индуктивного сопротивлений и емкости электрических машин и аппаратов Козп=14,52 Кмат=0 Кэм=0 Кзпм=0 (623) НР=58% (НР = 307 руб.) СП=32% (СП = 170 руб.) | 6 | 88.28 |  | 530 | 530 |  | 0.4 | 2.4
|  |  | измерение | 88.28
Итого: Пусконаладочные работы |  |  |  |  | 4609 |  | 4609 |  |  | 26.52
Итого по смете: |  |  |  |  | 55648 |  | 19146 | 2130 |  | 116.65
239
|  | Трудозатраты основных рабочих |  |  | 116.65
|  | Основная зарплата |  |  | 19146
|  | Эксплуатация машин |  |  | 2130
|  | в т.ч. зарплата машинистов |  |  | 239
|  | Материальные затраты |  |  | 34312
|  | Транспортировка |  |  | 60
|  | Накладные расходы |  |  | 14989
|  | Сметная прибыль |  |  | 9159
|  | Итого |  |  | 79796
|  | Резерв |  | 2 % | 1595.92
|  | Итого с резервом |  |  | 81391.92
|  | НДС |  | 18 % | 14650.5456
|  | Всего |  |  | 96042.4656
Составил: | [6 empty] | / Дмитриев А.В./
Проверил: | [6 empty] | / Клименко С.В./